## Overzicht GPR Hulpmiddelen
Aanbod rekenhulpmiddelen GPR Gebouw 4.4
Projectkenmerken
Projectnaam
Projectcode
Locatie
Datum
| Energie | Milieu | Toekomstwaarde | Overstijgend | W/E intern
© W/E adviseurs, Utrecht/Eindhoven, versie rekenhulpmiddelen 17 april 2024
dummy
wijzigingen in de rekenbladen
DPG themascore controleren
woningen of gebouwunits combineren
CirculariteitsPrestatie Gebouw CPG
bestaande bouw
CirculariteitsPrestatie Gebouw CPG nieuwbouw
CirculariteitsPrestatie Gebouw CPG
GPR-DPG scores
combineren
GPR scores
combineren
adaptief vermogen
indicatie BENG 1
berekenen
circulaire materialen
berekenen hergebruikspotentie
kruisjeslijst
gebouwspecifieke levensduur
Quick Carbon Indicator (QCI)
CO2-emissie bij warmtenetten
ISSO 75.3 (EPA-U)
naar GPR 4
NEN 7120 naar GPR 4
NTA 8800 naar GPR 4

## Wijzigingsblad
+
Overzicht wijzigingen rekenbladen
2024-04-17
CHECK: IS OOK DE DATUM VAN HET GEWIJZIGDE REKENBLAD AANGEPAST?
|  | Rekenblad | Wijziging d.d. | Omschrijving | x | Interne toelichting W/E | Betrokken cel(len) | Wijziging door
|  | Kruisjeslijst | 2024-04-17 | Wijziging onderdeel 61.10 (waaronder zonnestroom) |  |  |  | Pieter
|  | QCI | 2024-04-12 | Toegevoegd |  |  |  | Pieter
|  | * naar GPR4 | 2024-03-12 | Toegevoegd: Berekende EP2-eis voor NTA8800-berekeningen, en reductie van het ingevoerde gebouw tov die eis. |  |  |  | Pieter
|  | * naar GPR4 | 2023-12-21 | Aangepast: Eigen kentallen voor PEF en CO2 van energiedragers worden alleen meegenomen voor externe warmte en koude. Dat komt nu ook in de vormgeving terug. |  |  |  | Pieter
|  | * naar GPR4 | 2023-12-21 | Bugfix: Controle van CO2-uitstoot bij overnemen resultaten uit VABI NTA 8800 nam één deelpost niet mee. |  | Gecorrigeerd op blad EP naar GPR4 uiteraard. Foute celverwijzing |  | Pieter
|  | NTA8800 naar GPR4 | 2023-12-06 | Bugfix: MPG-score in GPR 4.4 gaat over de score op de maatregelgroep, niet het subthema. |  |  |  | Pieter
|  | NTA8800 naar GPR4 | 2023-11-27 | Bugfix: Finaal energiegebruik warmte uit Vabi NTA8800 werd niet correct meegenomen in meterstanden voor DPG-berekeningen |  | Gecorrigeerd op blad EP naar GPR4 uiteraard. Foute celverwijzing |  | Pieter
|  | NTA 8800, NEN 7120 en ISSO 75.3 naar GPR 4 | 2023-09-29 | Bugfixes. |  |  |  | Pieter
|  | NTA 8800, NEN 7120 en ISSO 75.3 naar GPR 4 | 2023-09-11 | Bugfixes. |  |  |  | Pieter
|  | Gebouwspecifieke levensduur | 2023-09-01 | Ruimte voor toelichting / onderbouwing toegevoegd |  |  |  | Pieter
|  | Gebouwspecifieke levensduur | 2023-09-01 | URL naar onderliggend rapport aangeast. |  | Nodig wegens reorganisatie van de NMD-site in zomer 2023 |  | Pieter
|  | Kruisjeslijst | 2023-09-01 | Kruisjes bij Bijeenkomstfunctie ook rood gemaakt (geen Bouwbesluit-eis voor immers). Enkele lege cellen gevuld. |  |  |  | Pieter
|  | CO2 warmtenetten | 2023-09-01 | Bugfixes. Gevolg van aanpassen EP-bladen |  |  |  | Pieter
|  | CPG bestaand | 2023-09-01 | Schrijffouten herstel. Helptekst 2.2 aangepast. |  |  |  | Pieter
|  | NTA 8800, NEN 7120 en ISSO 75.3 naar GPR 4 | 2023-09-01 | Bugfixes. Informatieve resultaten naar aparte kolommen verplaatst. |  |  |  | Pieter
|  | DPG-score | 2023-07-10 | Toegevoegd, alleen voor W/E intern |  |  |  | Pieter
|  | NTA 8800, NEN 7120 en ISSO 75.3 naar GPR 4 | 2023-07-10 | Bladen geheel omgegooid |  | Er is nu één 'moederblad' waar alle berekeningen op staan. Voor de externe versie wordt dat blad 3x gekopieerd en aangepast aan de bepalingsmethode. In het tabellenblad zijn allerlei tabellen toegevoegd voor de afstemming tusssen de methoden, de rekenmodellen en de verschillende versies van GPR Gebouw |  | Pieter
|  | CO2 warmtenetten | 2023-06-19 | Naam aangepast, van 'warmte' → 'externe warmte regio' |  |  |  | Pieter
|  | CO2 warmtenetten | 2023-06-19 | ISSO 75.3 als referentie toegevoegd voor GPR Gebouw 4.3, bestaande utiliteit |  |  |  | Pieter
|  | CO2 warmtenetten | 2023-06-19 | Default gezet op woning ¦ NTA 8800 |  |  |  | Pieter
|  | Kruisjeslijst | 2023-06-19 | Toelichting bij 90.20 - 90.70 was niet relevant, daarom verwijderd. |  |  |  | Pieter
|  | BENG1 | 2023-06-19 | Default gezet op woning ¦ Tussenwoning S |  |  |  | Pieter
|  | Adaptief vermogen | 2023-06-19 | Default gezet op Woon ¦ Binnenstedelijk |  |  |  | Pieter
|  | CPG 1.8 bestaand | 2023-06-19 | Cosmetisch, schrijffouten gecorrigeerd |  |  |  | Pieter
|  | NTA 8800 naar GPR 4 | 2023-04-26 | Cosmetisch |  |  |  | Pieter
|  | NTA 8800 naar GPR 4 | 2023-04-06 | Cosmetisch |  |  |  | Pieter
|  | NTA 8800 naar GPR 4 | 2023-03-27 | Opmaak gewijzigd, meer nadruk voor 1.1. |  |  |  | Pieter
|  | CPG 1.7 | 2023-03-27 | Kleine tekstuele wijzigingen |  |  |  | Pieter
|  | CPG 1.8 bestaand | 2023-03-27 | Toegevoegd. Nummering voor GPR 4.4 bestaande bouw is anders dan voor GPR 4.4 nieuwbouw |  |  |  | Pieter
|  | CPG 1.8 nieuw | 2023-03-27 | Hernoemd, kleine tekstuele aanpassingen. |  |  |  | Pieter
|  | Overzicht GPR Hulpmiddelen | 2022-10-14 | tegel toegevoegd met verwijzing naar het tabblad 'ISSO 75.3 naar GPR4' |  |  |  | Pieter¦Harry
|  | tabbelen_EMD | 2022-10-14 | kolommen met data toegevoegd voor het tabblad 'ISSO 75.3 naar GPR4' |  |  |  | Pieter¦Harry
|  | ISSO 75.3 naar GPR4 | 2022-10-14 | tabblad voor omzetten resultaten uit EPA-U/ISSO 75.3 naar GPR 4 - alleen utiliteit!! |  |  |  | Pieter¦Harry
|  | Diverse | 2022-08-30 | Kleine wijzigingen in lay-out |  |  |  | Pieter
|  | Hergebruikspotentie 2.0 | 2022-07-20 | Hergebruikspotentie bijgewerkt naar versie 2.0 |  | Losmaakbaarheidsindex en hergebruikspotentie zijn nadrukkelijker gescheiden gepresenteerd zodat de tool ook bruikbaar is voor publicatie op de website van DGBC |  | Wouter v W
|  | NEN 7120 naar GPR 4 | 2022-05-20 | Toegevoegd: Over te nemen waarde voor CO2-emissie |  |  |  | Pieter
|  | NTA 8800 naar GPR 4 | 2022-05-20 | Toegevoegd: Over te nemen waarde voor CO2-emissie |  |  |  | Pieter
|  | Adaptief vermogen | 2022-05-20 | Toegevoegd conform de versie van 16 december 2021, met één verschil: de eindscore is in % (score benut) in plaats van een absolute score tussen 0,00 en 4,00. |  |  |  | Harry iom David en Marijn
|  | Combineren woningen | 2022-05-17 | Eenheid primaire energie afhankelijk van bepalingsmethode |  |  |  | Pieter
|  | Hergebruikspotentie | 2022-05-17 | Kleine wijzigingen in lay-out |  |  |  | Pieter
|  | CirculariteitsPrestatie CPG 1.7 | 2022-03-07 | Vaste scores '6' in 'Strategie 5: Creëer voorwaarden voor gebruik in toekomstige cycli' gewijzigd naar formules |  |  |  | Harry
|  | NTA 8800 naar GPR 4 | 2022-01-24 | Correctie in bepaling meterstanden DPG |  | Er zt een foute verwijzing (ontbrekende $) in formule 'gewogen DPG - energiedeel'. | $BR$58 | Pieter
|  | Hergebruikspotentie | 2022-01-21 | Resultaat als percentage met één decimaal weergeven |  |  |  | Pieter
|  | Circulaire materialen | 2022-01-21 | Resultaat als percentage met één decimaal weergeven |  |  |  | Pieter
|  | Hergebruikspotentie | 2022-01-20 | Resultaat als percentage weergeven |  |  |  | Pieter
|  | Circulaire materialen | 2022-01-20 | Resultaat als percentage weergeven |  |  |  | Pieter
|  | Allen | 2021-12-06 | Laatste check, beveiliging e.d. |  |  |  | Pieter iom David
|  | Update CPG | 2021-12-03 | formule voor 3.1 DPG aangepast + tekst GPR-invoer in blad tabellen + rijen voor C1 en C2 uit blad tabellen verwijderd |  | In plaats van de berekening op basis van de DPG-indicator en een functie met C1 en C2 wordt de waarde direct opgehaald bij de themascores. |  | Pieter iom David
|  | Update CPG | 2021-11-25 | Weegfactor DPG-monitor en beperkte wijzigingen in CPG1.8 doorgevoerd |  | Per rij is altijd een substrategie is de sunstartegie benoemd, bij meerdere items de rest uitgegrijsd.
|  | tabellen | 2021-10-20 | tabel CPG 1.7 toegevoegd |  |  | $B$101:$Q$119 | Faye
|  | CirculariteitsPrestatie CPG 1.7 | 2021-10-20 | Blad toegevoegd CPG 1.7 |  | Zodat de suite ook geschikt is voor GPR 4.3 |  | Faye
|  | tabellen_EMD | 2021-10-15 | Update inijking MPG woningen bij gebruik NMD 3.0 (heeft ook gevolgen voor inijking DPG) |  | Conform opgave David, zie bestand x:\Inhoudelijk\GPR GEBOUW\GPR Gebouw 4\2. Onderhoud & Ontwikkeling\2. Ontwikkeling thema's\2. Milieu\Bepaling formules MPG, NMD3.0+GPR4.4, 12-10-2021.xlsx |  | Pieter iom David
|  | tabellen_EMD | 2021-09-29 | Update inijking MPG bij gebruik NMD 3.0 (heeft ook gevolgen voor inijking DPG) |  | Conform opgave David, zie bestand x:\Inhoudelijk\GPR GEBOUW\GPR Gebouw 4\2. Onderhoud & Ontwikkeling\2. Ontwikkeling thema's\2. Milieu\Bepaling formules MPG, NMD3.0+GPR4.4, 21-09-2021.xlsx |  | Pieter iom David
|  | Update CPG | 2021-09-21 | Aanpassing enkele weegfactoren bedrijfsgebouwen. Uitschakelen sport en zwembad. |  | Volgorde items in tabel CPG aangepast. | Gebruiksfuncties_CPG | Pieter, David, Rogier
|  | Overzicht GPR hulpmiddelen | 2021-08-17 | Tegel "kruisjeslijst" toegevoegd |  | Verwijst naar hulpmiddel "kruisjeslijst" | $G$20 | Faye
|  | Kruisjeslijst | 2021-08-17 | Toegevoegd |  |  |  | Faye
|  | Update CPG | 2021-08-11 | Update CPG1.7 (GPR4.3) naar CPG 1.8 (GPR4.4) |  | De items waar naar verwezen werd, zijn gewijzigd. Ook is de opzet aangepast naar de in GPR4.4 meegenomen inzichten. |  | David
|  | Wijzigingsblad | 2021-08-06 | Toegevoegd |  |  |  | Faye
|  | NEN 7120 naar GPR 4 | 2021-08-06 | Correctie in bepaling 'meterstanden tbv DPG' bij keuze voor 'GPR 4.3'. Verkeerde verwijzing in een formule. |  | Formule in cel $BS$58 verwees naar het berekende energiegebruik cf de bronmethode, ipv de doelmethode. | $BS$58 | Pieter
|  | NTA 8800 naar GPR 4 | 2021-08-06 | Correctie in bepaling 'meterstanden tbv DPG' bij keuze voor 'GPR 4.4'. Verkeerde verwijzing in een formule. |  | Formule in cel $BS$58 verwees naar het berekende energiegebruik cf de bronmethode, ipv de doelmethode. | $BS$58 | Pieter
|  | NEN 7120 naar GPR 4 | 2021-08-06 | Correctie in bepaling 'meterstanden tbv MPG'. Bij 'netstroom' staat nu de netto afgenomen elektriciteit. Bij 'zonnestroom' (bedoeld wordt stroom die wordt opgewekt in een zonnepark en aanvullend op netstroom wordt geleverd aan de woning/gebouw) staat nu 0. |  |  | #VALUE! | #VALUE!
|  | NTA 8800 naar GPR 4 | 2021-08-06 | Correctie in bepaling 'meterstanden tbv MPG'. Bij 'netstroom' staat nu de netto afgenomen elektriciteit. Bij 'zonnestroom' (bedoeld wordt stroom die wordt opgewekt in een zonnepark en aanvullend op netstroom wordt geleverd aan de woning/gebouw) staat nu 0. |  |  | #VALUE! | #VALUE!
|  | NEN 7120 naar GPR 4 | 2021-08-06 | Berekening DPG op basis van de ingevoerde BVO ipv een aanname van BVO irt GO |  | Er zat een aanname in van 0,85 m2 GO/BVO voor GPR 4.4. En 1 m2/m2 voor GPR 4.3. Maar later is ook m2 BVO als invoerveld toegevoegd. Die wordt nu dus gebruikt. |  | Pieter
|  | NTA 8800 naar GPR 4 | 2021-08-06 | Berekening DPG op basis van de ingevoerde BVO ipv een aanname van BVO irt GO |  | Er zat een aanname in van 0,85 m2 GO/BVO voor GPR 4.4. En 1 m2/m2 voor GPR 4.3. Maar later is ook m2 BVO als invoerveld toegevoegd. Die wordt nu dus gebruikt. |  | Pieter
© W/E adviseurs, Utrecht/Eindhoven, versie rekenhulpmiddelen 17 april 2024

## tabellen_EMD (hidden)
+
T A B E L L E N Energie- & Materiaalprestatie
2023-07-03
| A | Overhead, algemeen
| 1 | Versie GPR Gebouw | 1 | 2 |  |  |  |  | Keuzelijsten
|  | versie GPR Gebouw | [6 empty] | indirect, nodig voor drop downs zonder de lege begin- en eindcel.
GPR_versie |  | GPR versie | GPR 4.3 | GPR 4.4 |  |  |  |  | GPR_versie_keuzelijst | GPR 4.3 | GPR 4.4
| i | vormfactor DPG [m2 Ag/m2 BVO] | 1 | 0.85
scope GPR Gebouw
GPR_scope |  | GPR scope | nieuwbouw | bestaande bouw |  |  |  |  | GPR_scope_keuzelijst | nieuwbouw | bestaande bouw
GPR_scope_W_U |  | GPR scope W of U | woningbouw | utiliteitsbouw |  |  |  |  | GPR_scope_W_U_keuzelijst | woningbouw | utiliteitsbouw
| 2 | Versie energieprestatie rekenmethode | 1 | 2 | 3
Versie energieprestatie rekenmethode
EP_methode | i | EP-methode | NEN 7120 | NTA 8800 | ISSO 75.3
EP_methode_eenheid |  | Eenheid primaire energie van EP-methode | MJ | kWh | MJ
EP_Methode_DOEL_per_GPR_Versie | 3 | Doelmethoden
EP_Methode_DOEL_per_GPR_Versie_titel |  | Rekenmodellen per bepalingsmethode | NEN 7120 | NTA 8800 | ISSO 75.3
| 1 | GPR 4.3 ¦ nieuwbouw ¦ woningbouw | 1 | 0 | 0
| 2 | GPR 4.3 ¦ nieuwbouw ¦ utiliteitsbouw | 1 | 0 | 0
| 3 | GPR 4.3 ¦ bestaande bouw ¦ woningbouw | 1 | 0 | 0
| 4 | GPR 4.3 ¦ bestaande bouw ¦ utiliteitsbouw | 0 | 0 | 1
| 5 | GPR 4.4 ¦ nieuwbouw ¦ woningbouw | 1 | 1 | 0
| 6 | GPR 4.4 ¦ nieuwbouw ¦ utiliteitsbouw | 1 | 1 | 0
| 7 | GPR 4.4 ¦ bestaande bouw ¦ woningbouw | 1 | 1 | 0
| 8 | GPR 4.4 ¦ bestaande bouw ¦ utiliteitsbouw | 1 | 1 | 1
| 9 | Formules GPR Score
|  | GPRscore = 10 * EXP (macht * (EP2 - EP2.10)) | - EP2 = primair energiegebruik per m2
|  | EP2 = EP2.10 + ln(GPRscore/10) / macht | - EP2.6 = primair energiegebruik per m2 bij GPR score 6
|  | macht = ln(GPR6/10) / (EP2.6 - EP2.10) | - EP2.10 = primair energiegebruik per m2 bij GPR score 10
| B | Inijking subthema 1.1 energieprestatie (primair energiegebruik) en subthema 1.2 CO2-emissie
GPR_Versie_EP_methode | 10 | Basiswaarden GPR Score Energie | 1 | 2 | 3 | 4 | 5 | 6
Basiswaarden GPR Score Energie
GPR_Versies |  | GPR versie | GPR 4.3 | GPR 4.3 | GPR 4.3 | GPR 4.4 | GPR 4.4 | GPR 4.4
EP_Methode_BRON_per_GPR_Versie |  | EP-methode te gebruiken als invoer per GPR versie (bron) | NEN 7120 | NTA 8800 | ISSO 75.3 | NEN 7120 | NTA 8800 | ISSO 75.3
EP_Methode_BRON_per_GPR_Versie_Eenheid |  | eenheid EP-methode gebruikt bij invoer in GPR versie (bron) | MJ | kWh | MJ | MJ | kWh | MJ
GPR_Versie_En_EP_Methode |  | GPR versie & EP-methode | GPR 4.3 ¦ NEN 7120 | GPR 4.3 ¦ NTA 8800 | GPR 4.3 ¦ ISSO 75.3 | GPR 4.4 ¦ NEN 7120 | GPR 4.4 ¦ NTA 8800 | GPR 4.4 ¦ ISSO 75.3
| 11 | Rekenmodellen
|  | Rekenmodellen per bepalingsmethode | Methode | Primaire energie | Eenheid primaire energie | Indicator primaire energie | Primaire energie per m2 | Methode + eenheid
| 1 | Enorm | NEN 7120 | Enorm: EPtot | MJ | Enorm: Specifieke energieprestatie per m2 | 0 | NEN 7120 [MJ]
| 2 | Uniec 2 | NEN 7120 | Uniec 2: Karakteristiek energiegebruik EPtot | MJ | Uniec 2: Specifieke energieprestatie EP | 0 | NEN 7120 [MJ]
| 3 | VABI NTA 8800 | NTA 8800 | VABI NTA 8800. EP2: Primair fossiel energieverbruik | kWh/m2 | EP2: Primair fossiel energieverbruik | 1 | NTA 8800 [kWh]
| 4 | Uniec 3 | NTA 8800 | Uniec 3: Jaarlijkse karakteristieke energiegebruik Eptot | kWh | Primaire fossiele energie Ewe;P;tot | 0 | NTA 8800 [kWh]
| 5 | VABI EPA-U | ISSO 75.3 | EPA-U: Primaire energie | MJ | EPA-U. Primaire energie | 0 | ISSO 75.3 [MJ]
| 6 | Energielabel utiliteit | ISSO 75.3 | Energielabel: Primaire energie | MJ/m2 | Energielabel: Primaire energie per m2 | 1 | ISSO 75.3 [MJ]
| 12 | Primair energiegebruik | 1 | 2 | 3 | 4 | 5 | 6 | 1 | 2 | 3 | 4 | 5 | 6 |  |  |  | 1 | 2 | 3 | 4 | 5 | 6 | Energie | y-as | Score op subthema 1.1 Energieprestatie
|  | primair energiegebruik per m2 bij GPR 6 | 3: NB uit GPR 4.1; 6: NB uit GPR 4.1 | primair energiegebruik per m2 bij GPR 10 | [8 empty] | inijkingsformule | GPRscore = 10 * EXP (macht * (EP2 - EP2.10)) | GPRscore = 10 * EXP (macht * (EP2 - EP2.10)) | macht = ln(GPR6/10) / (EP2.6 - EP2.10) |  | GPRscore = 10 * EXP (macht * (EP2 - EP2.10)) | GPR 4.4 ¦ NTA 8800 | x-as | Primair energiegebruik [kWh/m2 Ag]
|  | methode | GPR 4.3 ¦ NEN 7120 | GPR 4.3 ¦ NTA 8800 | GPR 4.3 ¦ ISSO 75.3 | GPR 4.4 ¦ NEN 7120 | GPR 4.4 ¦ NTA 8800 | GPR 4.4 ¦ ISSO 75.3 | GPR 4.3 ¦ NEN 7120 | GPR 4.3 ¦ NTA 8800 | GPR 4.3 ¦ ISSO 75.3 | GPR 4.4 ¦ NEN 7120 | GPR 4.4 ¦ NTA 8800 | GPR 4.4 ¦ ISSO 75.3 |  |  |  | GPR 4.3 ¦ NEN 7120 | GPR 4.3 ¦ NTA 8800 | GPR 4.3 ¦ ISSO 75.3 | GPR 4.4 ¦ NEN 7120 | GPR 4.4 ¦ NTA 8800 | GPR 4.4 ¦ ISSO 75.3 | Inijking GPR 4.4 ¦ NTA 8800 | macht |  | EP2.6 | EP2.10
| i | eenheid | MJ/m2 Ag | kWh/m2 Ag | MJ/m2 Ag | MJ/m2 Ag | kWh/m2 Ag | MJ/m2 Ag | MJ/m2 Ag | kWh/m2 Ag | MJ/m2 Ag | MJ/m2 Ag | kWh/m2 Ag | MJ/m2 Ag | [12 empty] | 6 | 10 | Legenda | 10
| i | woning | 438 | 117 | 600 | 438 | 117 | 600 | 0 | 0 | 0 | -211.968 | -33.35 | -211.968 |  |  |  | =10*exp(-0,001166*(EP2-0) | =10*exp(-0,004366*(EP2-0) | nvt | =10*exp(-0,000786*(EP2+211,97) | =10*exp(-0,003398*(EP2+33,35) | nvt | woning | -0.0033976 |  | 117 | -33.35 | woning 117/-33.35
| i | woongebouw | 438 | 117 | 600 | 438 | 117 | 600 | 0 | 0 | 0 | -211.968 | -33.35 | -211.968 |  |  |  | =10*exp(-0,001166*(EP2-0) | =10*exp(-0,004366*(EP2-0) | nvt | =10*exp(-0,000786*(EP2+211,97) | =10*exp(-0,003398*(EP2+33,35) | nvt | woongebouw | -0.0033976 |  | 117 | -33.35 | woongebouw 117/-33.35
|  | kantoor | 656 | 180 | 665 | 656 | 180 | 665 | 0 | 0 | 0 | -317.7931 | -50 | -317.7931 |  |  |  | =10*exp(-0,000779*(EP2-0) | =10*exp(-0,002838*(EP2-0) | =10*exp(-0,000768*(EP2-0) | =10*exp(-0,000525*(EP2+317,79) | =10*exp(-0,002221*(EP2+50,00) | =10*exp(-0,000520*(EP2+317,79) | kantoor | -0.002221 |  | 180 | -50 | kantoor 180/-50
| i | bijeenkomst overig | 839 | 230 | 1154 | 839 | 230 | 1154 | 0 | 0 | 0 | -95.3379 | -15 | -95.3379 |  |  |  | =10*exp(-0,000609*(EP2-0) | =10*exp(-0,002221*(EP2-0) | =10*exp(-0,000443*(EP2-0) | =10*exp(-0,000547*(EP2+95,34) | =10*exp(-0,002085*(EP2+15,00) | =10*exp(-0,000409*(EP2+95,34) | bijeenkomst overig | -0.002085 |  | 230 | -15 | bijeenkomst overig 230/-15
|  | bijeenkomst kinderdagverblijf | 668 | 265 | 1056 | 668 | 265 | 1056 | 0 | 0 | 0 | -95.3379 | -15 | -95.3379 |  |  |  | =10*exp(-0,000765*(EP2-0) | =10*exp(-0,001928*(EP2-0) | =10*exp(-0,000484*(EP2-0) | =10*exp(-0,000669*(EP2+95,34) | =10*exp(-0,001824*(EP2+15,00) | =10*exp(-0,000444*(EP2+95,34) | bijeenkomst kinderdagverblijf | -0.0018244 |  | 265 | -15 | bijeenkomst kinderdagverblijf 265/-15
|  | onderwijs | 856 | 235 | 843 | 856 | 235 | 843 | 0 | 0 | 0 | -158.8966 | -25 | -158.8966 |  |  |  | =10*exp(-0,000597*(EP2-0) | =10*exp(-0,002174*(EP2-0) | =10*exp(-0,000606*(EP2-0) | =10*exp(-0,000503*(EP2+158,90) | =10*exp(-0,001965*(EP2+25,00) | =10*exp(-0,000510*(EP2+158,90) | onderwijs | -0.0019647 |  | 235 | -25 | onderwijs 235/-25
|  | gezondheid overig | 612 | 210 | 745 | 612 | 210 | 745 | 0 | 0 | 0 | -254.2345 | -40 | -254.2345 |  |  |  | =10*exp(-0,000835*(EP2-0) | =10*exp(-0,002433*(EP2-0) | =10*exp(-0,000686*(EP2-0) | =10*exp(-0,000590*(EP2+254,23) | =10*exp(-0,002043*(EP2+40,00) | =10*exp(-0,000511*(EP2+254,23) | gezondheid overig | -0.0020433 |  | 210 | -40 | gezondheid overig 210/-40
|  | gezondheid bedgebied | 1753 | 430 | 1476 | 1753 | 430 | 1476 | 0 | 0 | 0 | -317.7931 | -50 | -317.7931 |  |  |  | =10*exp(-0,000291*(EP2-0) | =10*exp(-0,001188*(EP2-0) | =10*exp(-0,000346*(EP2-0) | =10*exp(-0,000247*(EP2+317,79) | =10*exp(-0,001064*(EP2+50,00) | =10*exp(-0,000285*(EP2+317,79) | gezondheid bedgebied | -0.0010642 |  | 430 | -50 | gezondheid bedgebied 430/-50
|  | winkel | 1338 | 285 | 1498 | 1338 | 285 | 1498 | 0 | 0 | 0 | -254.2345 | -40 | -254.2345 |  |  |  | =10*exp(-0,000382*(EP2-0) | =10*exp(-0,001792*(EP2-0) | =10*exp(-0,000341*(EP2-0) | =10*exp(-0,000321*(EP2+254,23) | =10*exp(-0,001572*(EP2+40,00) | =10*exp(-0,000292*(EP2+254,23) | winkel | -0.0015718 |  | 285 | -40 | winkel 285/-40
|  | sport | 644 | 155 | 755 | 644 | 155 | 755 | 0 | 0 | 0 | -95.3379 | -15 | -95.3379 |  |  |  | =10*exp(-0,000793*(EP2-0) | =10*exp(-0,003296*(EP2-0) | =10*exp(-0,000677*(EP2-0) | =10*exp(-0,000691*(EP2+95,34) | =10*exp(-0,003005*(EP2+15,00) | =10*exp(-0,000601*(EP2+95,34) | sport | -0.0030049 |  | 155 | -15 | sport 155/-15
|  | logies in logiesgebouw | 712 | 230 | 885 | 712 | 230 | 885 | 0 | 0 | 0 | -158.8966 | -25 | -158.8966 |  |  |  | =10*exp(-0,000717*(EP2-0) | =10*exp(-0,002221*(EP2-0) | =10*exp(-0,000577*(EP2-0) | =10*exp(-0,000587*(EP2+158,90) | =10*exp(-0,002003*(EP2+25,00) | =10*exp(-0,000489*(EP2+158,90) | logies in logiesgebouw | -0.0020032 |  | 230 | -25 | logies in logiesgebouw 230/-25
| i | cel | 775 | 300 | 926 | 775 | 300 | 926 | 0 | 0 | 0 | -158.8966 | -25 | -158.8966 |  |  |  | =10*exp(-0,000659*(EP2-0) | =10*exp(-0,001703*(EP2-0) | =10*exp(-0,000552*(EP2-0) | =10*exp(-0,000547*(EP2+158,90) | =10*exp(-0,001572*(EP2+25,00) | =10*exp(-0,000471*(EP2+158,90) | cel | -0.0015718 |  | 300 | -25 | cel 300/-25
| i | CO2-emissie per m2 bij GPR 6 - subthema 1.2 | 6: NB uit GPR 4.1 | [15 empty] | Energie | y-as | Score op subthema 1.1 Energieprestatie
|  | methode | GPR 4.3 ¦ NEN 7120 | GPR 4.3 ¦ NTA 8800 | GPR 4.3 ¦ ISSO 75.3 | GPR 4.4 ¦ NEN 7120 | GPR 4.4 ¦ NTA 8800 | GPR 4.4 ¦ ISSO 75.3 | [15 empty] | woning | x-as | Primair energiegebruik
| i | eenheid | kg/m2 Ag | kg/m2 Ag | kg/m2 Ag | kg/m2 Ag | kg/m2 Ag | kg/m2 Ag | [16 empty] | macht |  | EP2.6 | EP2.10
|  | woning | 21.5 | 22.4345 |  | 21.5 | 22.4345 | [19 empty] | 6 | 10 | Legenda
|  | woongebouw | 21.5 | 22.4345 |  | 21.5 | 22.4345 | [16 empty] | GPR 4.3 ¦ NEN 7120 | -0.0011663 |  | 438 | 0 | GPR 4.3 ¦ NEN 7120 438/0
|  | kantoor | 35.3 | 35.5644 | 35.3 | 35.3 | 35.5644 | 37.9 | [15 empty] | GPR 4.3 ¦ NTA 8800 | -0.004366 |  | 117 | 0 | GPR 4.3 ¦ NTA 8800 117/0
|  | bijeenkomst overig | 50.5 | 46.1141 | 50.5 | 50.5 | 46.1141 | 65.8 | [15 empty] | GPR 4.4 ¦ NEN 7120 | -0.00078592 |  | 438 | -211.968 | GPR 4.4 ¦ NEN 7120 438/-211.968
|  | bijeenkomst kinderdagverblijf | 40.1991 | 53.1315 | 40.1991 | 40.1991 | 53.1315 | 60.2 | [15 empty] | GPR 4.4 ¦ NTA 8800 | -0.0033976 |  | 117 | -33.35 | GPR 4.4 ¦ NTA 8800 117/-33.35
|  | onderwijs | 45.4 | 47.1166 | 45.4 | 45.4 | 47.1166 | 48.1
|  | gezondheid overig | 32.1153 | 41.4918 | 32.1153 | 32.1153 | 41.4918 | 42.5
|  | gezondheid bedgebied | 96.6037 | 87.4672 | 96.6037 | 96.6037 | 87.4672 | 84.2
|  | winkel | 86.5 | 59.219 | 86.5 | 86.5 | 59.219 | 85.4
|  | sport | 34 | 30.6249 | 34 | 34 | 30.6249 | 43.1
|  | logies in logiesgebouw | 39.4 | 45.4434 | 39.4 | 39.4 | 45.4434 | 50.5
|  | cel | 44.4964 | 66.4836 | 44.4964 | 44.4964 | 66.4836 | 52.8
| C | Inijking DPG (primair energiegebruik en MPG)
| 13 | MPG | 1 | 2 | 3 | 4 | 5 | 6 | 1 | 2 | 3 | 4 | 5 | 6 |  |  |  | 1 | 2 | 3 | 4 | 5 | 6 | Materiaal | y-as | Score op Milieuprestatie
|  | MPG factor a | 4: bron; 5: bron | MPG factor b |  |  | bron | bron |  |  |  |  | inijkingsformule | [5 empty] | GPR 4.3 NMD 2.3 | x-as | Milieukosten [euro/m2 BVO]
|  | methode | GPR 4.3 NMD 2.3 | GPR 4.3 NMD 2.3 | GPR 4.3 NMD 2.3 | GPR 4.4 NMD 3.0 | GPR 4.4 NMD 3.0 | GPR 4.4 NMD 3.0 | GPR 4.3 NMD 2.3 | GPR 4.3 NMD 2.3 | GPR 4.3 NMD 2.3 | GPR 4.4 NMD 3.0 | GPR 4.4 NMD 3.0 | GPR 4.4 NMD 3.0 |  |  |  | GPR 4.3 NMD 2.3 | GPR 4.3 NMD 2.3 | GPR 4.3 NMD 2.3 | GPR 4.4 NMD 3.0 | GPR 4.4 NMD 3.0 | GPR 4.4 NMD 3.0 |  | factor a | factor b
| i | eenheid | euro/m2 BVO | euro/m2 BVO | euro/m2 BVO | euro/m2 BVO | euro/m2 BVO | euro/m2 BVO | euro/m2 BVO | euro/m2 BVO | euro/m2 BVO | euro/m2 BVO | euro/m2 BVO | euro/m2 BVO | [12 empty] | 6 | 10 | Legenda
|  | woning | -5.767 | -5.767 |  | -6.229 | -6.229 |  | 3.836 | 3.836 | 3.836 | 3.614 | 3.614 | 3.614 |  |  |  | =-5,767*ln(MPG) + 3,836 | =-5,767*ln(MPG) + 3,836 | nvt | =-6,229*ln(MPG) + 3,614 | =-6,229*ln(MPG) + 3,614 | nvt | woning | -5.767 | 3.836 | 0.68713 | 0.34341 | woning 0.69 / 0.34
|  | woongebouw | -5.767 | -5.767 |  | -6.229 | -6.229 |  | 3.836 | 3.836 | 3.836 | 3.614 | 3.614 | 3.614 |  |  |  | =-5,767*ln(MPG) + 3,836 | =-5,767*ln(MPG) + 3,836 | nvt | =-6,229*ln(MPG) + 3,614 | =-6,229*ln(MPG) + 3,614 | nvt | woongebouw | -5.767 | 3.836 | 0.68713 | 0.34341 | woongebouw 0.69 / 0.34
|  | kantoor | -5.357 | -5.357 | -5.357 | -9.433 | -9.433 | -9.433 | 4.2529 | 4.2529 | 4.2529 | 4.0191 | 4.0191 | 4.0191 |  |  |  | =-5,357*ln(MPG) + 4,2529 | =-5,357*ln(MPG) + 4,2529 | =-5,357*ln(MPG) + 4,2529 | =-9,433*ln(MPG) + 4,0191 | =-9,433*ln(MPG) + 4,0191 | =-9,433*ln(MPG) + 4,0191 | kantoor | -5.357 | 4.2529 | 0.72171 | 0.34204 | kantoor 0.72 / 0.34
|  | bijeenkomst overig | -5.634 | -5.634 | -5.634 | -6.628 | -6.628 | -6.628 | 5.4685 | 5.4685 | 5.4685 | 5.5023 | 5.5023 | 5.5023 |  |  |  | =-5,634*ln(MPG) + 5,4685 | =-5,634*ln(MPG) + 5,4685 | =-5,634*ln(MPG) + 5,4685 | =-6,628*ln(MPG) + 5,5023 | =-6,628*ln(MPG) + 5,5023 | =-6,628*ln(MPG) + 5,5023 | bijeenkomst overig | -5.634 | 5.4685 | 0.90998 | 0.4474 | bijeenkomst overig 0.91 / 0.45
|  | bijeenkomst kinderdagverblijf | -5.56 | -5.56 | -5.56 | -8.84 | -8.84 | -8.84 | 5.1685 | 5.1685 | 5.1685 | 4.5613 | 4.5613 | 4.5613 |  |  |  | =-5,56*ln(MPG) + 5,1685 | =-5,56*ln(MPG) + 5,1685 | =-5,56*ln(MPG) + 5,1685 | =-8,84*ln(MPG) + 4,5613 | =-8,84*ln(MPG) + 4,5613 | =-8,84*ln(MPG) + 4,5613 | bijeenkomst kinderdagverblijf | -5.56 | 5.1685 | 0.8611 | 0.41938 | bijeenkomst kinderdagverblijf 0.86 / 0.42
|  | onderwijs | -5.56 | -5.56 | -5.56 | -8.84 | -8.84 | -8.84 | 5.1685 | 5.1685 | 5.1685 | 4.5613 | 4.5613 | 4.5613 |  |  |  | =-5,56*ln(MPG) + 5,1685 | =-5,56*ln(MPG) + 5,1685 | =-5,56*ln(MPG) + 5,1685 | =-8,84*ln(MPG) + 4,5613 | =-8,84*ln(MPG) + 4,5613 | =-8,84*ln(MPG) + 4,5613 | onderwijs | -5.56 | 5.1685 | 0.8611 | 0.41938 | onderwijs 0.86 / 0.42
|  | gezondheid overig | #N/B | #N/B | #N/B | #N/B | #N/B | #N/B | #N/B | #N/B | #N/B | #N/B | #N/B | #N/B |  |  |  | =#N/B*ln(MPG) + #N/B | =#N/B*ln(MPG) + #N/B | =#N/B*ln(MPG) + #N/B | =#N/B*ln(MPG) + #N/B | =#N/B*ln(MPG) + #N/B | =#N/B*ln(MPG) + #N/B | gezondheid overig | #N/B | #N/B | #VALUE! | #VALUE! | #VALUE!
|  | gezondheid bedgebied | #N/B | #N/B | #N/B | #N/B | #N/B | #N/B | #N/B | #N/B | #N/B | #N/B | #N/B | #N/B |  |  |  | =#N/B*ln(MPG) + #N/B | =#N/B*ln(MPG) + #N/B | =#N/B*ln(MPG) + #N/B | =#N/B*ln(MPG) + #N/B | =#N/B*ln(MPG) + #N/B | =#N/B*ln(MPG) + #N/B | gezondheid bedgebied | #N/B | #N/B | #VALUE! | #VALUE! | #VALUE!
|  | winkel | -5.195 | -5.195 | -5.195 | -8.02 | -8.02 | -8.02 | 6.1742 | 6.1742 | 6.1742 | 5.0241 | 5.0241 | 5.0241 |  |  |  | =-5,195*ln(MPG) + 6,1742 | =-5,195*ln(MPG) + 6,1742 | =-5,195*ln(MPG) + 6,1742 | =-8,02*ln(MPG) + 5,0241 | =-8,02*ln(MPG) + 5,0241 | =-8,02*ln(MPG) + 5,0241 | winkel | -5.195 | 6.1742 | 1.0341 | 0.47882 | winkel 1.03 / 0.48
|  | sport | -5.429 | -5.429 | -5.429 | -5.429 | -5.429 | -5.429 | 6.5661 | 6.5661 | 6.5661 | 6.5661 | 6.5661 | 6.5661 |  |  |  | =-5,429*ln(MPG) + 6,5661 | =-5,429*ln(MPG) + 6,5661 | =-5,429*ln(MPG) + 6,5661 | =-5,429*ln(MPG) + 6,5661 | =-5,429*ln(MPG) + 6,5661 | =-5,429*ln(MPG) + 6,5661 | sport | -5.429 | 6.5661 | 1.1099 | 0.53126 | sport 1.11 / 0.53
|  | logies in logiesgebouw | -5.745 | -5.745 | -5.745 | -8.22 | -8.22 | -8.22 | 4.4562 | 4.4562 | 4.4562 | 3.9644 | 3.9644 | 3.9644 |  |  |  | =-5,745*ln(MPG) + 4,4562 | =-5,745*ln(MPG) + 4,4562 | =-5,745*ln(MPG) + 4,4562 | =-8,22*ln(MPG) + 3,9644 | =-8,22*ln(MPG) + 3,9644 | =-8,22*ln(MPG) + 3,9644 | logies in logiesgebouw | -5.745 | 4.4562 | 0.76436 | 0.38099 | logies in logiesgebouw 0.76 / 0.38
|  | cel | #N/B | #N/B | #N/B | #N/B | #N/B | #N/B | #N/B | #N/B | #N/B | #N/B | #N/B | #N/B |  |  |  | =#N/B*ln(MPG) + #N/B | =#N/B*ln(MPG) + #N/B | =#N/B*ln(MPG) + #N/B | =#N/B*ln(MPG) + #N/B | =#N/B*ln(MPG) + #N/B | =#N/B*ln(MPG) + #N/B | cel | #N/B | #N/B | #VALUE! | #VALUE! | #VALUE!
| 14 | Punten voor de MPG in GPR Gebouw | 1 | 2 | 3 | 4 | 5 | 6 | 1 | 2 | 3 | 4 | 5 | 6
|  | Punten bij een 6 | [6 empty] | Punten bij een 10 | [14 empty] | Materiaal | y-as | Score op Milieuprestatie
|  | methode | GPR 4.3 ¦ nieuwbouw | GPR 4.3 ¦ bestaande bouw | GPR 4.4 ¦ nieuwbouw | GPR 4.4 ¦ bestaande bouw |  |  | GPR 4.3 ¦ nieuwbouw | GPR 4.3 ¦ bestaande bouw | GPR 4.4 ¦ nieuwbouw | GPR 4.4 ¦ bestaande bouw | [11 empty] | woning | x-as | Milieukosten [euro/m2 BVO]
|  | woning | 3: 0; 4: 0 |  |  | 140 | 140 | [12 empty] | factor a | factor b
|  | woongebouw | 3: 0; 4: 0 |  |  | 140 | 140 | [14 empty] | 6 | 10 | Legenda
|  | kantoor | 3: 0; 4: 0 |  |  | 140 | 140 | [11 empty] | GPR 4.3 NMD 2.3 | -5.767 | 3.836 | 0.68713 | 0.34341 | GPR 4.3 NMD 2.3 0.69/0.34
|  | bijeenkomst overig | 3: 0; 4: 0 |  |  | 140 | 140 | [11 empty] | GPR 4.3 NMD 2.3 | -5.767 | 3.836 | 0.68713 | 0.34341 | GPR 4.3 NMD 2.3 0.69/0.34
|  | bijeenkomst kinderdagverblijf | 3: 0; 4: 0 |  |  | 140 | 140 | [11 empty] | GPR 4.4 NMD 3.0 | -6.229 | 3.614 | 0.68178 | 0.35872 | GPR 4.4 NMD 3.0 0.68/0.36
|  | onderwijs | 3: 0; 4: 0 |  |  | 140 | 140 | [11 empty] | GPR 4.4 NMD 3.0 | -6.229 | 3.614 | 0.68178 | 0.35872 | GPR 4.4 NMD 3.0 0.68/0.36
|  | gezondheid overig | 3: 0; 4: 0 |  |  | 140 | 140
|  | gezondheid bedgebied | 3: 0; 4: 0 |  |  | 140 | 140
|  | winkel | 3: 0; 4: 0 |  |  | 140 | 140
|  | sport | 3: 0; 4: 0 |  |  | 140 | 140
|  | logies in logiesgebouw | 3: 0; 4: 0 |  |  | 140 | 140
|  | cel | 3: 0; 4: 0 |  |  | 140 | 140
| 15 | Duurzaamheids-index (DPG) | 1 | 2 | 3 | 4 | 5 | 6 | 1 | 2 | 3 | 4 | 5 | 6 |  |  |  | Energie | 4 | GPR 4.3 ¦ NEN 7120 | GPR 4.3 ¦ NTA 8800 | GPR 4.4 ¦ NEN 7120 | GPR 4.4 ¦ NTA 8800 | [5 empty] | DPG versus GPR_E en GPR_M
| i | EPG* / EP2* tbv DPG bij GPR 6 (voor 4.3 is dat ongeveer 6) | [6 empty] | EPG* / EP2* tbv DPG bij GPR 10 | [8 empty] | EP2.6 | 180 | 656 | 180 | 656 | 180
|  | methode | GPR 4.3 ¦ NEN 7120 | GPR 4.3 ¦ NTA 8800 | GPR 4.3 ¦ ISSO 75.3 | GPR 4.4 ¦ NEN 7120 | GPR 4.4 ¦ NTA 8800 | GPR 4.4 ¦ ISSO 75.3 | GPR 4.3 ¦ NEN 7120 | GPR 4.3 ¦ NTA 8800 | GPR 4.3 ¦ ISSO 75.3 | GPR 4.4 ¦ NEN 7120 | GPR 4.4 ¦ NTA 8800 | GPR 4.4 ¦ ISSO 75.3 |  |  |  | EP2.10 | -50 | 0 | 0 | -317.7931 | -50 | [6 empty] | kantoor | → Score milieu
| i | eenheid | euro/m2 BVO | euro/m2 BVO | euro/m2 BVO | euro/m2 BVO | euro/m2 BVO | euro/m2 BVO | euro/m2 BVO | euro/m2 BVO | euro/m2 BVO | euro/m2 BVO | euro/m2 BVO | euro/m2 BVO |  |  |  | Macht | -0.002221 | -0.0007787 | -0.0028379 | -0.00052457 | -0.002221 | [6 empty] | GPR 4.4 ¦ NTA 8800 | 4 | 5 | 6 | 7 | 8 | 9 | 10
|  | woning | 2.4313 | 2.338 | 3.3305 | 1.5491 | 1.4897 | 2.1221 | #N/B | #N/B |  | -0.70769 | -0.70769 |  |  |  |  | DPG_E | GPR 4.4 ¦ NTA 8800 | GPR 4.3 ¦ NEN 7120 | GPR 4.3 ¦ NTA 8800 | GPR 4.4 ¦ NEN 7120 | GPR 4.4 ¦ NTA 8800 | [5 empty] | ↓ Score energie | ↓ EP* [euro/m2] → MPG [euro/m2] | 1.002 | 0.90124 | 0.81059 | 0.72905 | 0.65572 | 0.58977 | 0.53044
|  | woongebouw | 2.4313 | 2.338 | 3.3305 | 1.5491 | 1.4897 | 2.1221 | #N/B | #N/B |  | -0.70769 | -0.70769 |  |  |  |  | DPG_EP2.6 | 2.6075 | 3.085 | 3.0474 | 2.6397 | 2.6075 | [5 empty] | 4 | 5.5194 | 4.016 | 4.0687 | 4.1167 | 4.1604 | 4.2 | 4.236 | 4.2687
|  | kantoor | 3.085 | 3.0474 | 3.1273 | 2.6397 | 2.6075 | 2.6759 | #N/B | #N/B |  | -1.061 | -1.061 | -1.061 |  |  |  | DPG_EP2.10 | -1.061 | 0 | 0 | -1.061 | -1.061 | [5 empty] | 5 | 3.9169 | 4.9412 | 5.006 | 5.0651 | 5.1188 | 5.1676 | 5.2119 | 5.252
|  | bijeenkomst overig | 3.13 | 3.089 | 4.3051 | 3.6164 | 3.569 | 4.9742 | #N/B | #N/B |  | -0.3183 | -0.3183 | -0.3183 |  |  |  | Macht | -0.13925 | -0.16558 | -0.16763 | -0.13803 | -0.13925 | [5 empty] | 6 | 2.6075 | 5.8532 | 5.93 | 6 | 6.0636 | 6.1214 | 6.1739 | 6.2214
|  | bijeenkomst kinderdagverblijf | 4.53 | 4.4771 | 7.1612 | 4.1607 | 4.1121 | 6.5774 | #N/B | #N/B |  | -0.3183 | -0.3183 | -0.3183 |  |  |  | Milieu | GPR 4.4 NMD 3.0 | GPR 4.3 NMD 2.3 | GPR 4.3 NMD 2.3 | GPR 4.4 NMD 3.0 | GPR 4.4 NMD 3.0 | [5 empty] | 7 | 1.5005 | 6.7545 | 6.8431 | 6.9239 | 6.9973 | 7.064 | 7.1245 | 7.1794
|  | onderwijs | 4.53 | 4.4771 | 4.4612 | 3.6897 | 3.6466 | 3.6336 | #N/B | #N/B |  | -0.5305 | -0.5305 | -0.5305 |  |  |  | MPG_a | -9.433 | -5.357 | -5.357 | -9.433 | -9.433 | [5 empty] | 8 | 0.54152 | 7.6466 | 7.747 | 7.8384 | 7.9215 | 7.997 | 8.0655 | 8.1277
|  | gezondheid overig | #N/B | #N/B | #N/B | #N/B | 3.0421 | #N/B | #N/B | #N/B |  | -0.8488 | -0.8488 | -0.8488 |  |  |  | MPG_b | 4.0191 | 4.2529 | 4.2529 | 4.0191 | 4.0191 | [5 empty] | 9 | -0.30435 | 8.5309 | 8.6428 | 8.7448 | 8.8375 | 8.9218 | 8.9982 | 9.0675
|  | gezondheid bedgebied | #N/B | #N/B | #N/B | #N/B | 7.171 | #N/B | #N/B | #N/B |  | -1.061 | -1.061 | -1.061 |  |  |  | DPG | GPR 4.4 ¦ NTA 8800 ¦ NMD 2.3/30 ¦ DPG2 | GPR 4.3 ¦ NEN 7120 ¦ NMD 2.3/3.0 ¦ KIEM | GPR 4.3 ¦ NTA 8800 ¦ NMD 2.3/3.0 ¦ KIEM | GPR 4.4 ¦ NEN 7120 ¦ NMD2.3/3.0 ¦ DPG2 | GPR 4.4 ¦ NTA 8800 ¦ NMD 2.3/30 ¦ DPG2 | [5 empty] | 10 | -1.061 | 9.4082 | 9.5316 | 9.6441 | 9.7463 | 9.8392 | 9.9236 | 10
|  | winkel | 6.3233 | 4.8488 | 7.0795 | 6.9555 | 5.3336 | 7.7873 | #N/B | #N/B |  | -0.8488 | -0.8488 | -0.8488 |  |  |  | DPG.6 | 3.4181 | 3.8793 | 3.9074 | 3.4503 | 3.4181
|  | sport | 3.537 | 3.0647 | 4.1466 | 2.5914 | 2.2454 | 3.0381 | #N/B | #N/B |  | -0.3183 | -0.3183 | -0.3183 |  |  |  | DPG.10 | -0.53056 | 0.12323 | 0 | -0.53056 | -0.53056 | [5 empty] | 4 |  | - | 6.874% | 5.837% | 5.346% | 5.001% | 4.721% | 4.478%
|  | logies in logiesgebouw | 3.23 | 3.7562 | 4.0148 | 2.8651 | 3.3318 | 3.5612 | #N/B | #N/B |  | -0.5305 | -0.5305 | -0.5305 |  |  |  | Macht | -0.12937 | -0.136 | -0.13073 | -0.12832 | -0.12937 | [5 empty] | 5 |  | 5.881% | - | 6.509% | 5.94% | 5.586% | 5.297% | 5.041%
|  | cel | #N/B | #N/B | #N/B | #N/B | 5.5749 | #N/B | #N/B | #N/B |  | -0.5305 | -0.5305 | -0.5305 | [14 empty] | 6 |  | 7.339% | 6.995% | - | 6.362% | 6.071% | 5.796% | 5.536%
[29 empty] | 7 |  | 8.184% | 7.843% | 7.614% | - | 6.398% | 6.225% | 5.98%
|  | MPG tbv DPG bij GPR 6 (voor 4.3 is dat ongeveer 6) | [6 empty] | MPG tbv DPG bij GPR 10 | [19 empty] | 8 |  | 8.834% | 8.434% | 8.081% | 7.851% | - | 6.552% | 6.383%
|  | methode | GPR 4.3 ¦ NMD 2.3/3.0 | GPR 4.3 ¦ NMD 2.3/3.0 | GPR 4.3 ¦ NMD 2.3/3.0 | GPR 4.4 ¦ NMD 2.3/3.0 | GPR 4.4 ¦ NMD 2.3/3.0 |  | GPR 4.3 ¦ NMD 2.3/3.0 | GPR 4.3 ¦ NMD 2.3/3.0 | GPR 4.3 ¦ NMD 2.3/3.0 | GPR 4.4 ¦ NMD 2.3/3.0 | GPR 4.4 ¦ NMD 2.3/3.0 | GPR 4.4 ¦ NMD 2.3/3.0 | [14 empty] | 9 |  | 9.382% | 8.929% | 8.507% | 8.124% | 7.824% | - | 6.753%
|  | eenheid | euro/m2 BVO | euro/m2 BVO | euro/m2 BVO | euro/m2 BVO | euro/m2 BVO |  | euro/m2 BVO | euro/m2 BVO | euro/m2 BVO | euro/m2 BVO | euro/m2 BVO | euro/m2 BVO | [14 empty] | 10 |  | 9.864% | 9.367% | 8.898% | 8.455% | 8.038% | 7.645% | -
|  | woning | 0.53718 | 0.53718 | 0.6 | 0.68178 | 0.68178 | 0.6 | #N/B | #N/B |  | 0.35872 | 0.35872 | 0.3
|  | woongebouw | 0.53718 | 0.53718 | 0.6 | 0.68178 | 0.68178 | 0.6 | #N/B | #N/B |  | 0.35872 | 0.35872 | 0.3 | [14 empty] | 4 |  | 100.4% | 90.42% | 82.33% | 75.64% | 70% | 65.17% | 60.98%
|  | kantoor | 0.86 | 0.86 | 0.86 | 0.81059 | 0.81059 | 0.81059 | #N/B | #N/B |  | 0.53044 | 0.53044 | 0.53044 | [14 empty] | 5 |  | 109.8% | 100.1% | 92.09% | 85.31% | 79.5% | 74.46% | 70.03%
|  | bijeenkomst overig | 1.0016 | 1.0016 | 1.0016 | 0.92766 | 0.92766 | 0.92766 | #N/B | #N/B |  | 0.50733 | 0.50733 | 0.50733 | [14 empty] | 6 |  | 117.1% | 107.8% | 100% | 93.29% | 87.45% | 82.32% | 77.77%
|  | bijeenkomst kinderdagverblijf | #N/B | #N/B | #N/B | 0.8498 | 0.8498 | 0.8498 | #N/B | #N/B |  | 0.54051 | 0.54051 | 0.54051 | [14 empty] | 7 |  | 122.8% | 114.1% | 106.5% | 99.96% | 94.19% | 89.06% | 84.46%
|  | onderwijs | 0.918 | 0.918 | 0.918 | 0.8498 | 0.8498 | 0.8498 | #N/B | #N/B |  | 0.54051 | 0.54051 | 0.54051 | [14 empty] | 8 |  | 127.4% | 119.2% | 112% | 105.6% | 99.96% | 94.89% | 90.31%
|  | gezondheid overig | #N/B | #N/B | #N/B | #N/B | #N/B | #N/B | #N/B | #N/B |  | #N/B | #N/B | #N/B | [14 empty] | 9 |  | 131.2% | 123.5% | 116.6% | 110.5% | 105% | 99.98% | 95.45%
|  | gezondheid bedgebied | #N/B | #N/B | #N/B | #N/B | #N/B | #N/B | #N/B | #N/B |  | #N/B | #N/B | #N/B | [14 empty] | 10 |  | 134.4% | 127.1% | 120.6% | 114.7% | 109.3% | 104.5% | 100%
|  | winkel | 1.446 | 1.446 | 1.446 | 0.88543 | 0.88543 | 0.88543 | #N/B | #N/B |  | 0.53771 | 0.53771 | 0.53771 | [16 empty] | → Score milieu 4: Goed op E, slecht op M: DPG is gunstiger dan gewoon gemiddelde
|  | sport | 1.02 | 1.02 | 1.02 | 1.1099 | 1.1099 | 1.1099 | #N/B | #N/B |  | 0.53126 | 0.53126 | 0.53126 | [16 empty] | → Score milieu 4: Slecht op E, goed op M: DPG is minder gunstig dan gewoon gemiddelde
|  | logies in logiesgebouw | 0.80039 | 0.80039 | 0.80039 | 0.78064 | 0.78064 | 0.78064 | #N/B | #N/B |  | 0.47986 | 0.47986 | 0.47986
|  | cel | #N/B | #N/B | #N/B | #N/B | #N/B | #N/B | #N/B | #N/B |  | #N/B | #N/B | #N/B
|  | DPG-index bij GPR 6 (hier voor 4.3 wel exact 6, dus niet gelijk aan som van hierboven) | [6 empty] | DPG-index bij GPR 10 | [8 empty] | inijkingsformule | [5 empty] | DPG | y-as | Score op DPG
|  | methode | GPR 4.3 ¦ NEN 7120 ¦ NMD 2.3/3.0 ¦ KIEM | GPR 4.3 ¦ NTA 8800 ¦ NMD 2.3/3.0 ¦ KIEM | GPR 4.3 ¦ ISSO 75.3 ¦ NMD 2.3/3.0 ¦ KIEM | GPR 4.4 ¦ NEN 7120 ¦ NMD2.3/3.0 ¦ DPG2 | GPR 4.4 ¦ NTA 8800 ¦ NMD 2.3/30 ¦ DPG2 | GPR 4.4 ¦ ISSO 75.3 ¦ NMD2.3/3.0 ¦ DPG2 | GPR 4.3 ¦ NEN 7120 ¦ NMD 2.3/3.0 ¦ KIEM | GPR 4.3 ¦ NTA 8800 ¦ NMD 2.3/3.0 ¦ KIEM | GPR 4.3 ¦ ISSO 75.3 ¦ NMD 2.3/3.0 ¦ KIEM | GPR 4.4 ¦ NEN 7120 ¦ NMD2.3/3.0 ¦ DPG2 | GPR 4.4 ¦ NTA 8800 ¦ NMD 2.3/30 ¦ DPG2 | GPR 4.4 ¦ ISSO 75.3 ¦ NMD2.3/3.0 ¦ DPG2 |  |  |  | GPR 4.3 ¦ NEN 7120 ¦ NMD 2.3/3.0 ¦ KIEM | GPR 4.3 ¦ NTA 8800 ¦ NMD 2.3/3.0 ¦ KIEM | GPR 4.3 ¦ ISSO 75.3 ¦ NMD 2.3/3.0 ¦ KIEM | GPR 4.4 ¦ NEN 7120 ¦ NMD2.3/3.0 ¦ DPG2 | GPR 4.4 ¦ NTA 8800 ¦ NMD 2.3/30 ¦ DPG2 | GPR 4.4 ¦ NTA 8800 ¦ NMD 2.3/30 ¦ DPG2 | GPR 4.3 ¦ NEN 7120 | x-as | DPG-index [euro/m2 BVO] | DPG.6 | DPG.10
|  | eenheid | euro/m2 BVO | euro/m2 BVO | euro/m2 BVO | euro/m2 BVO | euro/m2 BVO | euro/m2 BVO | euro/m2 BVO | euro/m2 BVO | euro/m2 BVO | euro/m2 BVO | euro/m2 BVO | [11 empty] | macht |  | 6 | 10 | Legenda
|  | woning | 2.931 | 2.8752 | 0.6 | 2.2309 | 2.1715 | 0.6 | 0.093104 | 0 | 0.093104 | -0.34897 | -0.34897 | -0.1 |  |  |  | =10*exp(-0,180000*(DPG-index-0,0900) | =10*exp(-0,177666*(DPG-index-0) | nvt | =10*exp(-0,198005*(DPG-index+0,3490) | =10*exp(-0,202672*(DPG-index+0,3490) | nvt | woning | -0.18 |  | 2.931 | 0.093104 | woning 2.93/0.09
|  | woongebouw | 2.931 | 2.8752 | 0.6 | 2.2309 | 2.1715 | 0.6 | 0.093104 | 0 | 0.093104 | -0.34897 | -0.34897 | -0.1 |  |  |  | =10*exp(-0,180000*(DPG-index-0,0900) | =10*exp(-0,177666*(DPG-index-0) | nvt | =10*exp(-0,198005*(DPG-index+0,3490) | =10*exp(-0,202672*(DPG-index+0,3490) | nvt | woongebouw | -0.18 |  | 2.931 | 0.093104 | woongebouw 2.93/0.09
|  | kantoor | 3.8793 | 3.9074 | 3.8793 | 3.4503 | 3.4181 | 3.4865 | 0.12323 | 0 | 0.12323 | -0.53056 | -0.53056 | -0.53056 |  |  |  | =10*exp(-0,136000*(DPG-index-0,1200) | =10*exp(-0,130734*(DPG-index-0) | =10*exp(-0,136000*(DPG-index-0,1200) | =10*exp(-0,128320*(DPG-index+0,5306) | =10*exp(-0,129366*(DPG-index+0,5306) | =10*exp(-0,127163*(DPG-index+0,5306) | kantoor | -0.136 |  | 3.8793 | 0.12323 | kantoor 3.88/0.12
|  | bijeenkomst overig | 3.7699 | 4.0906 | 3.7699 | 4.5441 | 4.4966 | 5.9018 | 0.12111 | 0 | 0.12111 | 0.18903 | 0.18903 | 0.18903 |  |  |  | =10*exp(-0,140000*(DPG-index-0,1200) | =10*exp(-0,124879*(DPG-index-0) | =10*exp(-0,140000*(DPG-index-0,1200) | =10*exp(-0,117296*(DPG-index-0,1890) | =10*exp(-0,118587*(DPG-index-0,1890) | =10*exp(-0,089418*(DPG-index-0,1890) | bijeenkomst overig | -0.14 |  | 3.7699 | 0.12111 | bijeenkomst overig 3.77/0.12
|  | bijeenkomst kinderdagverblijf | 4.53 | 4.4771 | 4.53 | 5.0105 | 4.9619 | 7.4272 | 0.086102 | 0 | 0.086102 | 0.22221 | 0.22221 | 0.22221 |  |  |  | =10*exp(-0,114950*(DPG-index-0,0900) | =10*exp(-0,114098*(DPG-index-0) | =10*exp(-0,114950*(DPG-index-0,0900) | =10*exp(-0,106682*(DPG-index-0,2222) | =10*exp(-0,107776*(DPG-index-0,2222) | =10*exp(-0,070899*(DPG-index-0,2222) | bijeenkomst kinderdagverblijf | -0.11495 |  | 4.53 | 0.086102 | bijeenkomst kinderdagverblijf 4.53/0.09
|  | onderwijs | 5.4072 | 5.3951 | 5.4072 | 4.5395 | 4.4964 | 4.4834 | 0.086102 | 0 | 0.086102 | 0.01001 | 0.01001 | 0.01001 |  |  |  | =10*exp(-0,096000*(DPG-index-0,0900) | =10*exp(-0,094684*(DPG-index-0) | =10*exp(-0,096000*(DPG-index-0,0900) | =10*exp(-0,112778*(DPG-index-0,0100) | =10*exp(-0,113862*(DPG-index-0,0100) | =10*exp(-0,114191*(DPG-index-0,0100) | onderwijs | -0.096 |  | 5.4072 | 0.086102 | onderwijs 5.41/0.09
|  | gezondheid overig | 0 | 0 | 0 | 0 | 3.0421 | 0 | 0 | 0 | 0 | -0.8488 | -0.8488 | -0.8488 |  |  |  | #DIV/0! | #DIV/0! | #DIV/0! | =10*exp(-0,601818*(DPG-index+0,8488) | =10*exp(-0,131287*(DPG-index+0,8488) | =10*exp(-0,601818*(DPG-index+0,8488) | gezondheid overig | #DIV/0! |  | 0 | 0 | gezondheid overig 0.00/0.00
|  | gezondheid bedgebied | 0 | 0 | 0 | 0 | 7.171 | 0 | 0 | 0 | 0 | -1.061 | -1.061 | -1.061 |  |  |  | #DIV/0! | #DIV/0! | #DIV/0! | =10*exp(-0,481454*(DPG-index+1,0610) | =10*exp(-0,062054*(DPG-index+1,0610) | =10*exp(-0,481454*(DPG-index+1,0610) | gezondheid bedgebied | #DIV/0! |  | 0 | 0 | gezondheid bedgebied 0.00/0.00
|  | winkel | 7.6905 | 6.2948 | 7.6905 | 7.841 | 6.219 | 8.6727 | 0.17833 | 0 | 0.17833 | -0.31109 | -0.31109 | -0.31109 |  |  |  | =10*exp(-0,068000*(DPG-index-0,1800) | =10*exp(-0,081150*(DPG-index-0) | =10*exp(-0,068000*(DPG-index-0,1800) | =10*exp(-0,062662*(DPG-index+0,3111) | =10*exp(-0,078226*(DPG-index+0,3111) | =10*exp(-0,056861*(DPG-index+0,3111) | winkel | -0.068 |  | 7.6905 | 0.17833 | winkel 7.69/0.18
|  | sport | 4.4963 | 4.0847 | 4.4963 | 3.7013 | 3.3553 | 4.148 | 0.1 | 0 | 0.1 | 0.21295 | 0.21295 | 0.21295 |  |  |  | =10*exp(-0,116195*(DPG-index-0,1000) | =10*exp(-0,125059*(DPG-index-0) | =10*exp(-0,116195*(DPG-index-0,1000) | =10*exp(-0,146436*(DPG-index-0,2130) | =10*exp(-0,162563*(DPG-index-0,2130) | =10*exp(-0,129815*(DPG-index-0,2130) | sport | -0.1162 |  | 4.4963 | 0.1 | sport 4.50/0.10
|  | logies in logiesgebouw | 4.0298 | 4.5566 | 4.0298 | 3.6457 | 4.1125 | 4.3418 | 0.038965 | 0 | 0.038965 | -0.050641 | -0.050641 | -0.050641 |  |  |  | =10*exp(-0,128000*(DPG-index-0,0400) | =10*exp(-0,112106*(DPG-index-0) | =10*exp(-0,128000*(DPG-index-0,0400) | =10*exp(-0,138198*(DPG-index+0,0506) | =10*exp(-0,122703*(DPG-index+0,0506) | =10*exp(-0,116295*(DPG-index+0,0506) | logies in logiesgebouw | -0.128 |  | 4.0298 | 0.038965 | logies in logiesgebouw 4.03/0.04
|  | cel | 0 | 0 | 0 | 0 | 5.5749 | 0 | 0 | 0 | 0 | -0.5305 | -0.5305 | -0.5305 |  |  |  | #DIV/0! | #DIV/0! | #DIV/0! | =10*exp(-0,962909*(DPG-index+0,5305) | =10*exp(-0,083667*(DPG-index+0,5305) | =10*exp(-0,962909*(DPG-index+0,5305) | cel | #DIV/0! |  | 0 | 0 | cel 0.00/0.00
| D | Kenmerken energiedragers, tbv DPG-bepaling
| 16 | Rekenmodellen
|  | Rekenmodellen per bepalingsmethode | Methode | Methode + eenheid | Primaire energie | Resultaten per energiefunctie
| 1 | Enorm | NEN 7120 | NEN 7120 [MJ] | Enorm | Resultaten ¦ Primair energiegebruik
| 2 | Uniec 2 per functie | NEN 7120 | NEN 7120 [MJ] | Uniec 2 | Jaarlijkse hoeveelheid primaire energie voor de energiefunctie
| 3 | Uniec 2 finaal | NEN 7120 | NEN 7120 [MJ] | Uniec 2 | Jaarlijkse hoeveelheid primaire energie voor de energiefunctie
| 4 | VABI NTA 8800 | NTA 8800 | NTA 8800 [kWh] | VABI NTA 8800 | Totale deelposten (niet primair)
| 5 | Uniec 3 per functie | NTA 8800 | NTA 8800 [kWh] | Uniec 3 | Jaarlijkse hoeveelheid energiegebruik voor de energiefunctie
| 6 | Uniec 3 finaal | NTA 8800 | NTA 8800 [kWh] | Uniec 3 | Jaarlijkse hoeveelheid energiegebruik voor de energiefunctie
| 7 | VABI EPA-U | ISSO 75.3 | ISSO 75.3 [MJ] | VABI EPA-U | Energiegebruik per deelpost in de huidige situatie
| 8 | Energielabel utiliteit | ISSO 75.3 | ISSO 75.3 [MJ] | Energielabel utiliteit | Standaard energiegebruik voor dit gebouw
| 17 | Energiedragers - PEF en eenheid primaire energie, per bepalingsmethode | [6 empty] | ook meteen voor CO2-kental
|  | energiedrager | NEN 7120 ¦ PEF | NTA 8800 ¦ PEF | ISSO 75.3 ¦ PEF | NEN 7120 ¦ eenh. prim | NTA 8800 ¦ eenh. prim | ISSO 75.3 ¦ eenh. prim | PEF overschrijfbaar
|  | aardgas | 1 | 1 | 1 | MJ | kWh | MJ | 0
|  | elektriciteit | 2.56 | 1.45 | 2.5641 | MJ | kWh | MJ | 0
|  | elektriciteit opgewekt | 2.56 | 1.45 | 2.5641 | MJ | kWh | MJ | 0
|  | elektriciteit geëxporteerd | 2 | 1.45 | 2 | MJ | kWh | MJ | 0
|  | externe warmte | 0.90909 | 0.90909 | 0.90909 | MJ | kWh | MJ | 1
|  | externe koude | 0.833 | 0.033333 | 0.90909 | MJ | kWh | MJ | 1
|  | hout / biomassa | 1 | 1 | 1 | MJ | kWh | MJ | 1
|  | totaal | - | - | - | MJ | kWh | MJ | -
| 18 | Energiedragers - Eenheden finale energie, per rekenmodel
|  | energiedrager | Enorm | Uniec 2 per functie | Uniec 2 finaal | VABI NTA 8800 | Uniec 3 per functie | Uniec 3 finaal | VABI EPA-U | Energielabel utiliteit
|  | aardgas | m3 | m3 aeq | m3 aeq | kWh | m3 aeq | m3 aeq | m3 | m3
|  | elektriciteit | kWh | kWh | kWh | kWh | kWh | kWh | kWh | kWh
|  | elektriciteit opgewekt | kWh | kWh | kWh | kWh | kWh | kWh | kWh | kWh
|  | elektriciteit geëxporteerd | kWh | kWh | kWh | kWh | kWh | kWh | kWh | kWh
|  | externe warmte | GJ | GJ | GJ | kWh | GJ | GJ | GJ | GJ
check |  | externe koude | GJ | GJ | GJ | kWh | GJ | GJ | GJ | GJ
|  | hout / biomassa | MJ | MJ | MJ | kWh | kWh | kWh | MJ | MJ
|  | totaal | - | - | - | - | - | - | - | -
| 19 | Energiedragers - Eenheden finale energie omrekenen, per rekenmodel | naar NEN 7120 [MJ] | naar NEN 7120 [MJ] | naar NEN 7120 [MJ] | naar NTA 8800 [kWh] | naar NTA 8800 [kWh] | naar NTA 8800 [kWh] | naar ISSO 75.3 [MJ] | naar ISSO 75.3 [MJ]
|  | energiedrager | Enorm | Uniec 2 per functie | Uniec 2 finaal | VABI NTA 8800 | Uniec 3 per functie | Uniec 3 finaal | VABI EPA-U | Energielabel utiliteit
|  | aardgas | 35.17 | 35.17 | 35.17 | 1 | 9.7694 | 9.7694 | 35.17 | 35.17
|  | elektriciteit | 3.6 | 3.6 | 3.6 | 1 | 1 | 1 | 3.6 | 3.6
|  | elektriciteit opgewekt | 3.6 | 3.6 | 3.6 | 1 | 1 | 1 | 3.6 | 3.6
|  | elektriciteit geëxporteerd | 3.6 | 3.6 | 3.6 | 1 | 1 | 1 | 3.6 | 3.6
|  | externe warmte | 1000 | 1000 | 1000 | 1 | 277.7778 | 277.7778 | 1000 | 1000
|  | externe koude | 1000 | 1000 | 1000 | 1 | 277.7778 | 277.7778 | 1000 | 1000
|  | hout / biomassa | 1 | 1 | 1 | 1 | 1 | 1 | 1 | 1
|  | totaal | - | - | - | - | - | - | - | -
| 20 | Energiedragers en CO2 - Emissiekental per eenheid finale energie
|  | energiedrager | NEN 7120 | NEN 7120 ¦ eenh. prim | ISSO 75.3 | ISSO 75.3 ¦ eenh. prim | NTA 8800 | NTA 8800 ¦ eenh. prim
|  | aardgas | 0.0506 | kg/MJ | 0.050611 | kg/MJ | 0.183 | kg/kWh
|  | elektriciteit | 0.15693 | kg/MJ | 0.15722 | kg/MJ | 0.34 | kg/kWh
|  | elektriciteit opgewekt | 0.15693 | kg/MJ | 0.15722 | kg/MJ | 0.34 | kg/kWh
|  | elektriciteit geëxporteerd | 0.15693 | kg/MJ | 0.15722 | kg/MJ | 0.34 | kg/kWh
|  | externe warmte | 0.0877 | kg/MJ | 0.0877 | kg/MJ | 0.17 | kg/kWh
|  | externe koude | 0.0877 | kg/MJ | 0.0877 | kg/MJ | 0.11333 | kg/kWh
|  | hout / biomassa | 0.109 | kg/MJ | 0 | kg/MJ | 0.372 | kg/kWh
|  | totaal | 0 | kg/MJ | 0 | kg/MJ | 0 | kg/kWh
|  |  | 1 |  | 2 |  | 3 |  | 4 |  | 5 |  | 6 |  |  |  |  | 7 |  | 8
| 21 | Energiedragers en CO2 - Eenheden omrekenen | NEN 7120 |  | NEN 7120 |  | NEN 7120 |  | NTA 8800 |  | NTA 8800 |  | NTA 8800 |  |  |  |  | ISSO 75.3 |  | ISSO 75.3
|  | energiedrager | Enorm | Enorm ¦ eenheid | Uniec 2 per functie | Uniec 2 per functie ¦ eenheid | Uniec 2 finaal | Uniec 2 finaal ¦ eenheid | VABI NTA 8800 | VABI NTA 8800 ¦ eenheid | Uniec 3 per functie | Uniec 3 per functie ¦ eenheid | Uniec 3 finaal | Uniec 3 finaal ¦ eenheid | 0 | 0 |  | VABI EPA-U | VABI EPA-U ¦ eenheid | Energielabel utiliteit | Energielabel utiliteit ¦ eenheid
|  | aardgas | 35.17 | MJ/m3 | 35.17 | MJ/m3 aeq | 35.17 | MJ/m3 aeq | 1 | kWh/kWh | 9.7694 | kWh/m3 aeq | 9.7694 | kWh/m3 aeq |  |  | 1.7796 | 35.17 | MJ/m3 | 35.17 | MJ/m3
|  | elektriciteit | 3.6 | MJ/kWh | 3.6 | MJ/kWh | 3.6 | MJ/kWh | 1 | kWh/kWh | 1 | kWh/kWh | 1 | kWh/kWh |  |  | 0.56494 | 3.6 | MJ/kWh | 3.6 | MJ/kWh
|  | elektriciteit opgewekt | 3.6 | MJ/kWh | 3.6 | MJ/kWh | 3.6 | MJ/kWh | 1 | kWh/kWh | 1 | kWh/kWh | 1 | kWh/kWh |  |  | 0.56494 | 3.6 | MJ/kWh | 3.6 | MJ/kWh | bar: → Score milieu 4 to → Score milieu 7
|  | elektriciteit geëxporteerd | 3.6 | MJ/kWh | 3.6 | MJ/kWh | 3.6 | MJ/kWh | 1 | kWh/kWh | 1 | kWh/kWh | 1 | kWh/kWh |  |  | 0.56494 | 3.6 | MJ/kWh | 3.6 | MJ/kWh | bar: → Score milieu 4 to → Score milieu 8
|  | externe warmte | 1000 | MJ/GJ | 1000 | MJ/GJ | 1000 | MJ/GJ | 1 | kWh/kWh | 277.7778 | kWh/GJ | 277.7778 | kWh/GJ |  |  | 87.7 | 1000 | MJ/GJ | 1000 | MJ/GJ | bar: → Score milieu 4 to → Score milieu 8
|  | externe koude | 1000 | MJ/GJ | 1000 | MJ/GJ | 1000 | MJ/GJ | 1 | kWh/kWh | 277.7778 | kWh/GJ | 277.7778 | kWh/GJ |  |  | 87.7 | 1000 | MJ/GJ | 1000 | MJ/GJ | bar: → Score milieu 4 to → Score milieu 8
|  | hout / biomassa | 1 | MJ/MJ | 1 | MJ/MJ | 1 | MJ/MJ | 1 | kWh/kWh | 1 | kWh/kWh | 1 | kWh/kWh |  |  | 0.109 | 1 | MJ/MJ | 1 | MJ/MJ | bar: → Score milieu 4 to → Score milieu 8
|  | totaal | - | MJ/- | 0 | MJ/- | - | MJ/- | - | kWh/- | - | kWh/- |  | kWh/- |  |  | - |  | MJ/- |  | MJ/- |  | DPG_E | bar: → Score milieu 8
| 22 | Energiedragers - Eenheden finale energie, per rekenmodel | NEN 7120 |  | NEN 7120 |  | NEN 7120 |  | NTA 8800 |  | NTA 8800 |  | NTA 8800 |  |  |  |  | ISSO 75.3 |  | ISSO 75.3
|  | energiedrager | Enorm | Enorm ¦ eenheid | Uniec 2 per functie | Uniec 2 per functie ¦ eenheid | Uniec 2 finaal | Uniec 2 finaal ¦ eenheid | VABI NTA 8800 | VABI NTA 8800 ¦ eenheid | Uniec 3 per functie | Uniec 3 per functie ¦ eenheid | Uniec 3 finaal | Uniec 3 finaal ¦ eenheid | 0 | 0 |  | VABI EPA-U | VABI EPA-U ¦ eenheid | Energielabel utiliteit | Energielabel utiliteit ¦ eenheid
|  | aardgas | 1.780 | kg/m3 | 1.780 | kg/m3 aeq | 1.780 | kg/m3 aeq | 0.183 | kg/kWh | 1.788 | kg/m3 aeq | 1.788 | kg/m3 aeq |  |  |  | 1.780 | kg/m3 | 1.780 | kg/m3
|  | elektriciteit | 0.565 | kg/kWh | 0.565 | kg/kWh | 0.565 | kg/kWh | 0.340 | kg/kWh | 0.340 | kg/kWh | 0.340 | kg/kWh |  |  |  | 0.566 | kg/kWh | 0.566 | kg/kWh
|  | elektriciteit opgewekt | 0.565 | kg/kWh | 0.565 | kg/kWh | 0.565 | kg/kWh | 0.340 | kg/kWh | 0.340 | kg/kWh | 0.340 | kg/kWh |  |  |  | 0.566 | kg/kWh | 0.566 | kg/kWh
|  | elektriciteit geëxporteerd | 0.565 | kg/kWh | 0.565 | kg/kWh | 0.565 | kg/kWh | 0.340 | kg/kWh | 0.340 | kg/kWh | 0.340 | kg/kWh |  |  |  | 0.566 | kg/kWh | 0.566 | kg/kWh
|  | externe warmte | 87.700 | kg/GJ | 87.700 | kg/GJ | 87.700 | kg/GJ | 0.170 | kg/kWh | 47.222 | kg/GJ | 47.222 | kg/GJ |  |  |  | 87.700 | kg/GJ | 87.700 | kg/GJ
check |  | externe koude | 87.700 | kg/GJ | 87.700 | kg/GJ | 87.700 | kg/GJ | 0.113 | kg/kWh | 31.481 | kg/GJ | 31.481 | kg/GJ |  |  |  | 87.700 | kg/GJ | 87.700 | kg/GJ
|  | hout / biomassa | 0.109 | kg/MJ | 0.109 | kg/MJ | 0.109 | kg/MJ | 0.372 | kg/kWh | 0.372 | kg/kWh | 0.372 | kg/kWh |  |  |  | 0.000 | kg/MJ | 0.000 | kg/MJ
|  | totaal | 0 | kg/- | 0.000 | kg/- | 0 | kg/- | 0 | kg/- | 0 | kg/- | 0.000 | kg/- |  |  |  | 0.000 | kg/- | 0.000 | kg/-
| 23 | Energiedragers in GPR Gebouw - eenheden tbv impactfactoren DPG
|  | energiedrager | GPR 4.3 | GPR 4.4
|  | aardgas | m3 | m3
|  | elektriciteit | kWh | kWh
|  | elektriciteit opgewekt | kWh | kWh
|  | externe warmte | GJ | GJ
|  | hout / biomassa | kg | kg
| 24 | Energiedragers in GPR Gebouw - omrekenen eenheden tbv berekening DPG-index |  | Zou eigenlijk ook nog onderscheid naar GPR 4.3 en GPR 4.4 moeten (kunnen) zijn, maar dat is gelukkig niet nodig.
|  | energiedrager | Enorm | Enorm ¦ eenheid | Uniec 2 per functie | Uniec 2 per functie ¦ eenheid | Uniec 2 finaal | Uniec 2 finaal ¦ eenheid | VABI NTA 8800 | VABI NTA 8800 ¦ eenheid | Uniec 3 per functie | Uniec 3 per functie ¦ eenheid | Uniec 3 finaal | Uniec 3 finaal ¦ eenheid | 0 | 0 |  | VABI EPA-U | VABI EPA-U ¦ eenheid | Energielabel utiliteit | Energielabel utiliteit ¦ eenheid
| aardgas | aardgas | 1 | m3/m3 | 1 | m3 aeq/m3 | 1 | m3 aeq/m3 | 9.7694 | kWh/m3 | 1 | m3 aeq/m3 | 1 | m3 aeq/m3 |  |  |  | 1 | m3/m3 | 1 | m3/m3
| elektriciteit | elektriciteit | 1 | kWh/kWh | 1 | kWh/kWh | 1 | kWh/kWh | 1 | kWh/kWh | 1 | kWh/kWh | 1 | kWh/kWh |  |  |  | 1 | kWh/kWh | 1 | kWh/kWh
| elektriciteit opgewekt | elektriciteit opgewekt | 1 | kWh/kWh | 1 | kWh/kWh | 1 | kWh/kWh | 1 | kWh/kWh | 1 | kWh/kWh | 1 | kWh/kWh |  |  |  | 1 | kWh/kWh | 1 | kWh/kWh
| elektriciteit opgewekt | elektriciteit geëxporteerd | 1 | kWh/kWh | 1 | kWh/kWh | 1 | kWh/kWh | 1 | kWh/kWh | 1 | kWh/kWh | 1 | kWh/kWh |  |  |  | 1 | kWh/kWh | 1 | kWh/kWh
| externe warmte | externe warmte | 1 | GJ/GJ | 1 | GJ/GJ | 1 | GJ/GJ | 277.7778 | kWh/GJ | 1 | GJ/GJ | 1 | GJ/GJ |  |  |  | 1 | GJ/GJ | 1 | GJ/GJ
| externe warmte | externe koude | 1 | GJ/GJ | 1 | GJ/GJ | 1 | GJ/GJ | 277.7778 | kWh/GJ | 1 | GJ/GJ | 1 | GJ/GJ |  |  |  | 1 | GJ/GJ | 1 | GJ/GJ
| hout / biomassa | hout / biomassa | 15 | MJ/kg | 15 | MJ/kg | 15 | MJ/kg | 4.1667 | kWh/kg | 4.1667 | kWh/kg | 4.1667 | kWh/kg |  |  |  | 15 | MJ/kg | 15 | MJ/kg
| 25 | Energiedragers in GPR Gebouw - grootheden tbv invoer DPG
|  | energiedrager | GPR 4.3 ¦ nieuwbouw ¦ woningbouw ¦ NEN 7120 | GPR 4.3 ¦ bestaande bouw ¦ woningbouw ¦ NEN 7120 | GPR 4.3 ¦ nieuwbouw ¦ utiliteitsbouw ¦ NEN 7120 | GPR 4.3 ¦ bestaande bouw ¦ utiliteitsbouw ¦ ISSO 75.3 | GPR 4.4 ¦ nieuwbouw ¦ woningbouw ¦ NEN 7120 | GPR 4.4 ¦ nieuwbouw ¦ woningbouw ¦ NTA 8800 | GPR 4.4 ¦ bestaande bouw ¦ woningbouw ¦ NEN 7120 | GPR 4.4 ¦ bestaande bouw ¦ woningbouw ¦ NTA 8800 | GPR 4.4 ¦ nieuwbouw ¦ utiliteitsbouw ¦ NEN 7120 | GPR 4.4 ¦ nieuwbouw ¦ utiliteitsbouw ¦ NTA 8800 | GPR 4.4 ¦ bestaande bouw ¦ woningbouw ¦ NEN 7120 | GPR 4.4 ¦ bestaande bouw ¦ utiliteitsbouw ¦ NTA 8800 |  |  |  | GPR 4.4 ¦ bestaande bouw ¦ utiliteitsbouw ¦ NEN 7120 | GPR 4.4 ¦ bestaande bouw ¦ utiliteitsbouw ¦ ISSO 75.3
|  | aardgas | aardgas | aardgas | aardgas | aardgas | aardgas | aardgas | aardgas | aardgas | aardgas | aardgas | aardgas | aardgas |  |  |  | aardgas | aardgas
|  | elektriciteit | elektriciteit gebruik | elektriciteit gebruik | elektriciteit gebruik | elektriciteit gebruik | elektriciteit: gebruik gebouwgebonden installaties | elektriciteit: gebruik gebouwgebonden installaties | elektriciteit: gebruik gebouwgebonden installaties | elektriciteit: gebruik gebouwgebonden installaties | elektriciteit: gebruik gebouwgebonden installaties | elektriciteit: gebruik gebouwgebonden installaties | elektriciteit: gebruik gebouwgebonden installaties | elektriciteit: gebruik gebouwgebonden installaties |  |  |  | elektriciteit: gebruik gebouwgebonden installaties | elektriciteit: gebruik gebouwgebonden installaties
|  | elektriciteit opgewekt | elektriciteit opwekking PV | elektriciteit opwekking PV | elektriciteit opwekking PV | elektriciteit opwekking PV | elektriciteit: opgewekt | elektriciteit: opgewekt | elektriciteit: opgewekt | elektriciteit: opgewekt | elektriciteit: opgewekt | elektriciteit: opgewekt | elektriciteit: opgewekt | elektriciteit: opgewekt |  |  |  | elektriciteit: opgewekt | elektriciteit: opgewekt
|  | externe warmte | externe warmte | warmte | externe warmte | warmte | externe warmte | externe warmte | externe warmte | externe warmte | externe warmte | externe warmte | externe warmte | externe warmte |  |  |  | externe warmte | externe warmte
|  | hout / biomassa | hout/biomassa | hout/biomassa | hout/biomassa | hout/biomassa | hout/biomassa | hout/biomassa | hout/biomassa | hout/biomassa | hout/biomassa | hout/biomassa | hout/biomassa | hout/biomassa |  |  |  | hout/biomassa | hout/biomassa
| 26 | Energiedragers in GPR Gebouw - eenheden tbv invoer DPG
|  | energiedrager | GPR 4.3 ¦ nieuwbouw ¦ woningbouw ¦ NEN 7120 | GPR 4.3 ¦ bestaande bouw ¦ woningbouw ¦ NEN 7120 | GPR 4.3 ¦ nieuwbouw ¦ utiliteitsbouw ¦ NEN 7120 | GPR 4.3 ¦ bestaande bouw ¦ utiliteitsbouw ¦ ISSO 75.3 | GPR 4.4 ¦ nieuwbouw ¦ woningbouw ¦ NEN 7120 | GPR 4.4 ¦ nieuwbouw ¦ woningbouw ¦ NTA 8800 | GPR 4.4 ¦ bestaande bouw ¦ woningbouw ¦ NEN 7120 | GPR 4.4 ¦ bestaande bouw ¦ woningbouw ¦ NTA 8800 | GPR 4.4 ¦ nieuwbouw ¦ utiliteitsbouw ¦ NEN 7120 | GPR 4.4 ¦ nieuwbouw ¦ utiliteitsbouw ¦ NTA 8800 | GPR 4.4 ¦ bestaande bouw ¦ woningbouw ¦ NEN 7120 | GPR 4.4 ¦ bestaande bouw ¦ utiliteitsbouw ¦ NTA 8800 |  |  |  | GPR 4.4 ¦ bestaande bouw ¦ utiliteitsbouw ¦ NEN 7120 | GPR 4.4 ¦ bestaande bouw ¦ utiliteitsbouw ¦ ISSO 75.3
|  | aardgas | m3 | m3 | 1000 m3 | 1000 m3 | m3 | m3 | m3 | m3 | m3 | m3 | m3 | m3 |  |  |  | m3 | m3
|  | elektriciteit | kWh | kWh | MWh | MWh | kWh | kWh | kWh | kWh | kWh | kWh | kWh | kWh |  |  |  | kWh | kWh
|  | elektriciteit opgewekt | kWh | kWh | MWh | MWh | kWh | kWh | kWh | kWh | kWh | kWh | kWh | kWh |  |  |  | kWh | kWh
|  | externe warmte | GJ | GJ | GJ | GJ | GJ | GJ | GJ | GJ | GJ | GJ | GJ | GJ |  |  |  | GJ | GJ
|  | hout / biomassa | kg | kg | kg | kg | MJ | kWh | MJ | kWh | MJ | kWh | MJ | kWh |  |  |  | MJ | MJ
| 27 | Energiedragers in GPR Gebouw - omrekenen eenheden tbv invoer DPG
|  | energiedrager | GPR 4.3 ¦ nieuwbouw ¦ woningbouw ¦ NEN 7120 | GPR 4.3 ¦ bestaande bouw ¦ woningbouw ¦ NEN 7120 | GPR 4.3 ¦ nieuwbouw ¦ utiliteitsbouw ¦ NEN 7120 | GPR 4.3 ¦ bestaande bouw ¦ utiliteitsbouw ¦ ISSO 75.3 | GPR 4.4 ¦ nieuwbouw ¦ woningbouw ¦ NEN 7120 | GPR 4.4 ¦ nieuwbouw ¦ woningbouw ¦ NTA 8800 | GPR 4.4 ¦ bestaande bouw ¦ woningbouw ¦ NEN 7120 | GPR 4.4 ¦ bestaande bouw ¦ woningbouw ¦ NTA 8800 | GPR 4.4 ¦ nieuwbouw ¦ utiliteitsbouw ¦ NEN 7120 | GPR 4.4 ¦ nieuwbouw ¦ utiliteitsbouw ¦ NTA 8800 | GPR 4.4 ¦ bestaande bouw ¦ woningbouw ¦ NEN 7120 | GPR 4.4 ¦ bestaande bouw ¦ utiliteitsbouw ¦ NTA 8800 |  |  |  | GPR 4.4 ¦ bestaande bouw ¦ utiliteitsbouw ¦ NEN 7120 | GPR 4.4 ¦ bestaande bouw ¦ utiliteitsbouw ¦ ISSO 75.3
| m3 | aardgas | 1 | 1 | 1000 | 1000 | 1 | 1 | 1 | 1 | 1 | 1 | 1 | 1 |  |  |  | 1 | 1
| kWh | elektriciteit | 1 | 1 | 1000 | 1000 | 1 | 1 | 1 | 1 | 1 | 1 | 1 | 1 |  |  |  | 1 | 1
| kWh | elektriciteit opgewekt | 1 | 1 | 1000 | 1000 | 1 | 1 | 1 | 1 | 1 | 1 | 1 | 1 |  |  |  | 1 | 1
| GJ | externe warmte | 1 | 1 | 1 | 1 | 1 | 1 | 1 | 1 | 1 | 1 | 1 | 1 |  |  |  | 1 | 1
| kg | hout / biomassa | 1 | 1 | 1 | 1 | 15 | 4.1667 | 15 | 4.1667 | 15 | 4.1667 | 15 | 4.1667 |  |  |  | 15 | 15
| 28 | Energiedragers in GPR Gebouw - eenheden tbv invoer DPG afronden, aantal decimalen
|  | energiedrager | GPR 4.3 ¦ nieuwbouw ¦ woningbouw ¦ NEN 7120 | GPR 4.3 ¦ bestaande bouw ¦ woningbouw ¦ NEN 7120 | GPR 4.3 ¦ nieuwbouw ¦ utiliteitsbouw ¦ NEN 7120 | GPR 4.3 ¦ bestaande bouw ¦ utiliteitsbouw ¦ ISSO 75.3 | GPR 4.4 ¦ nieuwbouw ¦ woningbouw ¦ NEN 7120 | GPR 4.4 ¦ nieuwbouw ¦ woningbouw ¦ NTA 8800 | GPR 4.4 ¦ bestaande bouw ¦ woningbouw ¦ NEN 7120 | GPR 4.4 ¦ bestaande bouw ¦ woningbouw ¦ NTA 8800 | GPR 4.4 ¦ nieuwbouw ¦ utiliteitsbouw ¦ NEN 7120 | GPR 4.4 ¦ nieuwbouw ¦ utiliteitsbouw ¦ NTA 8800 | GPR 4.4 ¦ bestaande bouw ¦ woningbouw ¦ NEN 7120 | GPR 4.4 ¦ bestaande bouw ¦ utiliteitsbouw ¦ NTA 8800 |  |  |  | GPR 4.4 ¦ bestaande bouw ¦ utiliteitsbouw ¦ NEN 7120 | GPR 4.4 ¦ bestaande bouw ¦ utiliteitsbouw ¦ ISSO 75.3
|  | aardgas | 0 | 0 | 0 | 0 | 0 | 0 | 0 | 0 | 0 | 0 | 0 | 0 |  |  |  | 0 | 0
|  | elektriciteit | 0 | 0 | 0 | 0 | 0 | 0 | 0 | 0 | 0 | 0 | 0 | 0 |  |  |  | 0 | 0
|  | elektriciteit opgewekt | 0 | 0 | 0 | 0 | 0 | 0 | 0 | 0 | 0 | 0 | 0 | 0 |  |  |  | 0 | 0
|  | externe warmte | 0 | 0 | 0 | 0 | 1 | 1 | 1 | 1 | 1 | 1 | 1 | 1 |  |  |  | 1 | 1
|  | hout / biomassa | 0 | 0 | 0 | 0 | 0 | 0 | 0 | 0 | 0 | 0 | 0 | 0 |  |  |  | 0 | 0
| 29 | Energiedragers in GPR Gebouw - impactfactoren | DPG-index | [5 empty] | Klimaatmonitor
|  | energiedrager | GPR 4.3 | GPR 4.3 ¦ eenheid | GPR 4.4 | GPR 4.4 ¦ eenheid | verhouding impact | verhouding GWP / E | GPR 4.3 ¦ GWP E | GPR 4.4 ¦ GWP E | GWP 4.3 / M | GWP 4.4 / M | GPR 4.3 ¦ GWP eenheid | GPR 4.4 ¦ GWP eenheid
|  | aardgas | 0.21038 | euro/m3 | 0.12266 | euro/m3 | 58.3% | 80.23% | 2.62 | 2.102 | 0.163 | 0.163 | kg/m3 | kg/m3
|  | elektriciteit | 0.060922 | euro/kWh | 0.036199 | euro/kWh | 59.42% | 71.26% | 0.68339 | 0.487 | 0.006 | 0.006 | kg/kWh | kg/kWh
|  | elektriciteit opgewekt | -0.060922 | euro/kWh | -0.036199 | euro/kWh |  |  | -0.68339 | -0.487 | -0.006 | -0.006 | kg/kWh | kg/kWh
|  | externe warmte | 7.5731 | euro/GJ | 5.2314 | euro/GJ | 69.08% | 95.07% | 94.3 | 89.6503 | 0.846 | 0.846 | kg/GJ | kg/GJ
|  | hout / biomassa | 0.0045973 | euro/kg | 0.0072648 | euro/kg | 43.9% | 65.58% | 0.016765 | 0.039582 |  |  | kg/kg | kg/kg
| 30 | Energiedragers in MPG | [6 empty] | Klimaatmonitor
|  | energiedrager | GPR Bouwbesluit | GPR Bouwbesluit ¦ eenheid | GPR Materiaal | GPR Materiaal ¦ eenheid | verhouding impact | verhouding GWP / E | GPR 4.3 ¦ GWP E | GPR 4.4 ¦ GWP E | GWP 4.3 / M | GWP 4.4 / M | GPR 4.3 ¦ GWP eenheid | GPR 4.4 ¦ GWP eenheid
|  | Centrale elektrotechnische voorz.; energie, laagspanning, algemeen, Netstroom; NL-mix, 1 kWh (forfaitair) |  |  |  | kWh
|  | Warmtelevering extern, Regionaal niveau; opwekking + distributie, 1 MJ (forfaitair) |  |  |  | MJ
|  | Warmtelevering extern, Buurtniveau; opwekking + distributie, 1 MJ (forfaitair) |  |  |  | MJ
|  | Gaslevering extern, Gaslevering, extern; 1 m3 (forfaitair per jaar) |  |  |  | m3
Note on N92: Pieter Nuiten: x:\Inhoudelijk\GPR GEBOUW\GPR Gebouw 4\2. Onderhoud & Ontwikkeling\2. Ontwikkeling thema's\0. DPG\Conversieformules rapportcijfer NMD 2.1\Bepaling formules DPG, 19-12-2017 richting GPR 4.4 en NTA8800.xlsx
Note on W92: Pieter Nuiten: x:\Inhoudelijk\GPR GEBOUW\GPR Gebouw 4\2. Onderhoud & Ontwikkeling\2. Ontwikkeling thema's\0. DPG\Conversieformules rapportcijfer NMD 2.1\Bepaling formules DPG, 19-12-2017 richting GPR 4.4 en NTA8800.xlsx
Note on N125: Pieter Nuiten: x:\Inhoudelijk\GPR GEBOUW\GPR Gebouw 4\2. Onderhoud & Ontwikkeling\2. Ontwikkeling thema's\0. DPG\Conversieformules rapportcijfer NMD 2.1\Bepaling formules DPG, 19-12-2017 richting GPR 4.4 en NTA8800.xlsx
Note on E141: Pieter Nuiten: x:\Inhoudelijk\GPR GEBOUW\GPR Gebouw 4\2. Onderhoud & Ontwikkeling\2. Ontwikkeling thema's\0. DPG\Conversieformules rapportcijfer NMD 2.1\Bepaling formules DPG, 19-12-2017 richting GPR 4.4 en NTA8800.xlsx
Note on G141: Pieter Nuiten: x:\Inhoudelijk\GPR GEBOUW\GPR Gebouw 4\2. Onderhoud & Ontwikkeling\2. Ontwikkeling thema's\0. DPG\Conversieformules rapportcijfer NMD 2.1\Bepaling formules DPG, 19-12-2017 richting GPR 4.4 en NTA8800.xlsx
Note on N141: Pieter Nuiten: x:\Inhoudelijk\GPR GEBOUW\GPR Gebouw 4\2. Onderhoud & Ontwikkeling\2. Ontwikkeling thema's\0. DPG\Conversieformules rapportcijfer NMD 2.1\Bepaling formules DPG, 19-12-2017 richting GPR 4.4 en NTA8800.xlsx
Note on E157: Pieter Nuiten: x:\Inhoudelijk\GPR GEBOUW\GPR Gebouw 4\2. Onderhoud & Ontwikkeling\2. Ontwikkeling thema's\0. DPG\Conversieformules rapportcijfer NMD 2.1\Bepaling formules DPG, 19-12-2017 richting GPR 4.4 en NTA8800.xlsx
Note on N157: Pieter Nuiten: x:\Inhoudelijk\GPR GEBOUW\GPR Gebouw 4\2. Onderhoud & Ontwikkeling\2. Ontwikkeling thema's\0. DPG\Conversieformules rapportcijfer NMD 2.1\Bepaling formules DPG, 19-12-2017 richting GPR 4.4 en NTA8800.xlsx
Note on P157: Pieter Nuiten: x:\Inhoudelijk\GPR GEBOUW\GPR Gebouw 4\2. Onderhoud & Ontwikkeling\2. Ontwikkeling thema's\0. DPG\Conversieformules rapportcijfer NMD 2.1\Bepaling formules DPG, 19-12-2017 richting GPR 4.4 en NTA8800.xlsx
Note on W157: Pieter Nuiten: x:\Inhoudelijk\GPR GEBOUW\GPR Gebouw 4\2. Onderhoud & Ontwikkeling\2. Ontwikkeling thema's\0. DPG\Conversieformules rapportcijfer NMD 2.1\Bepaling formules DPG, 19-12-2017 richting GPR 4.4 en NTA8800.xlsx
Note on N301: Pieter Nuiten: Global Warming potenial in kg CO2 eq tbv Klimaatmonitor. Dus E+M.
Note on O301: Pieter Nuiten: Global Warming potenial in kg CO2 eq tbv Klimaatmonitor. Dus E+M.
Note on P301: Pieter Nuiten: Global Warming potenial in kg CO2 eq tbv Klimaatmonitor. Dus E+M.
Note on E306: Pieter Nuiten: In GPR 4.3 is deze ingebouwd als 0,0045973 euro/kg, maar dat had 0,0045973 euro/MJ moeten zijn. Per kg dus ongeveer een factor 15 hoger.
Note on I306: Pieter Nuiten: Ten opzichte van de waarde voor GPR 4.3 zoals ie bedoeld is, dus gezien per MJ en niet per kg zoals het in de software is geïmplementeerd.
Note on J306: Pieter Nuiten: Ten opzichte van de waarde voor GPR 4.3 zoals ie bedoeld is, dus gezien per MJ en niet per kg zoals het in de software is geïmplementeerd.
Note on N309: Pieter Nuiten: Global Warming potenial in kg CO2 eq tbv Klimaatmonitor. Dus E+M.
Note on O309: Pieter Nuiten: Global Warming potenial in kg CO2 eq tbv Klimaatmonitor. Dus E+M.
Note on P309: Pieter Nuiten: Global Warming potenial in kg CO2 eq tbv Klimaatmonitor. Dus E+M.

## ISSO75.3 naar GPR4
+ | verbergen | verbergen
|  |  | Van ISSO 75.3 naar GPR 4 |  | Van Energielabel utiliteit naar GPR 4.4 ¦ ISSO 75.3 | [19 empty] | Informatieve (tussen)resultaten
|  |  | 2024-03-12 | [33 empty] | verbergen →
verbergen |  |  |  | Belangrijkste scores |  | Naar GPR | [6 empty] | Uit EP-berkening | Naar GPR
verbergen |  |  |  | Thema 1.1 Energieprestatie | 9.2611 |  |  |  |  | aardgas |  |  | 0 m3 | 0 m3
verbergen |  |  |  | Primaire energie | 0 MJ/m2 Ag | 0 MJ |  |  |  | elektriciteit |  |  | 0 kWh | 0 kWh
verbergen |  |  |  | CO2-reductie | 100% | 0 kg |  |  |  | elektriciteit opgewekt |  |  | 0 kWh | 0 kWh
verbergen |  |  |  | Thema 2.1 Milieuprestatie | 0.00 ¦ -210 pnt | 0 |  |  |  | elektriciteit geëxporteerd |  |  | 0 kWh | 0 GJ
verbergen |  |  |  | Subthema 1.1 + 2.1 DPG | 9.9641 |  |  |  |  | externe warmte |  |  | 0 GJ | 0 MJ
verbergen |  |  |  | DPG | E:0.00+M:0.00=0.00 euro/m2 |  |  |  |  | hout / biomassa |  |  | 0 kg | 0 MJ
verbergen |  |  |  | CO2 | E:0.00+M:0.00=0.00 kg/m2
verbergen
Dit rekenblad kan voor diverse doelen gebruikt worden:
1. EP-berekeningen voor combinatiegebouwen uitsplitsen naar verschillende gebruiksfuncties, voor zowel primair energiegebruik als finaal energiegebruik.
2. EP-berekeningen omzetten naar een andere EP-methode die wél ingevoerd kan worden in GPR 4.4.
3. EP- en MPG-berekeningen combineren en zo de DPG van een gebouw bepalen.
Onderaan het blad is een toelichting te vinden.
|  |  |  | Projectkenmerken | [5 empty] | Projecttype en GPR versie | [26 empty] | Methoden
|  |  |  | Projectnaam |  |  |  |  | i | rekenresultaten uit EP-berekening |  |  | ISSO 75.3 | [23 empty] | bronmethode |  |  | GPR 4.4 ¦ ISSO 75.3
|  |  |  | Projectcode |  |  |  |  | i | pakket energieprestatieberekening |  |  | Energielabel utiliteit |  | Kies een passend pakket | [21 empty] | doelmethode |  |  | GPR 4.4 ¦ ISSO 75.3
|  |  |  | Locatie |  |  |  |  | i | versie GPR Gebouw |  |  | GPR 4.4 |  | Kies een versie van GPR Gebouw | [21 empty] | EP_versie_scope_functie |  |  | GPR 4.4 ¦ bestaande bouw ¦ utiliteitsbouw
|  |  |  | Datum | [5 empty] | nieuwbouw of bestaande bouw |  |  | bestaande bouw | [23 empty] | EP_versie_scope_functie_methode |  |  | GPR 4.4 ¦ bestaande bouw ¦ utiliteitsbouw ¦ ISSO 75.3
|  |  |  | Gegevens uit berekening | [5 empty] | woningbouw of utiliteitsbouw |  |  | utiliteitsbouw
|  |  |  | Informatief: EPC/EI/EP2 |  |  |  |  | i | resultaten invullen als EP-berekening met |  |  | ISSO 75.3 |  | Kies een passende bepalingsmethode, die beschikbaar is in GPR 4.4
Subthema 1.1: energieprestatie en 1.2: CO2-reductie
|  |  |  | Overnemen uit EP-berekening 'Energielabel utiliteit' | [21 empty] | Informatief: score in GPR 4.4 bestaande bouw | [10 empty] | Keuzelijst doelmethode
|  |  |  | Resultaten energiegebruik | [21 empty] | Primaire energie | [10 empty] | Bepalingsmethoden |  | Past bij rekenmethode? |  | Keuzelijst
i |  | VABI EPA-U |  | EPA-U: Primaire energie |  |  | 50 | MJ | [16 empty] | i | grenswaarde GPR 6 bij bronmethode (ISSO 75.3 ) | 958.3333 | MJ/m2 Ag | [8 empty] | NEN 7120 |  | 1 |  | NEN 7120
|  | Energielabel utiliteit |  | Energielabel: Primaire energie |  |  |  | MJ/m2 | [16 empty] | i | grenswaarde GPR 10 bij bronmethode (ISSO 75.3 ) | -169.4897 | MJ/m2 Ag | [8 empty] | NTA 8800 |  | 1 |  | NTA 8800
i |  | Energielabel utiliteit |  | Energielabel: Primaire energie per m2 |  |  | 0 | MJ/m2 Ag | [16 empty] | i | score op subthema 1.1 'Energieprestatie' | 9.2611 | - | [8 empty] | ISSO 75.3 |  | 1 |  | ISSO 75.3
i |  | NTA 8800 |  | NTA 8800: Reductie EP2 t.o.v. nieuwbouweis 2021 |  |  | -
|  |  |  | Resultaten CO2-emissie | [21 empty] | CO2-emissie
i |  |  |  | CO2-emissie |  |  |  | kg | [16 empty] | i | grenswaarde GPR 6 bij bronmethode (ISSO 75.3 ) | 54.6333 | kg/m2 Ag | [8 empty] | Keuzemogelijkheden rekenmodellen
i |  |  |  | CO2-emissiereductie t.o.v. nieuwbouwniveau 2006 (%) |  |  | 100% | [18 empty] | CO2-emissie per m2 | 0 | kg/m2 Ag | [8 empty] | Rekenmodellen |  | Methode | Relevant? | Resultaten per energiefunctie
[37 empty] | Enorm |  | NEN 7120 | FALSE | Resultaten ¦ Primair energiegebruik
|  |  |  | Overnemen uit EP-berekening 'Energielabel utiliteit' | [5 empty] | Invullen in GPR 4.4 ¦ ISSO 75.3 | [26 empty] | Uniec 2 per functie |  | NEN 7120 | FALSE | Jaarlijkse hoeveelheid primaire energie voor de energiefunctie
|  |  |  | Gebruiksfunctie |  |  | Gebruiksoppervlakte |  |  | Gebruiksoppervlakte |  |  | Primair energiegebruik |  |  | CO2-emissie | [9 empty] | Gebruiksfunctie | Primair | CO2 | EP2-eis | i | [6 empty] | Uniec 2 finaal |  | NEN 7120 | FALSE | Jaarlijkse hoeveelheid primaire energie voor de energiefunctie
|  |  |  | woning |  |  |  | m2 |  | 0 | m2 |  |  | MJ |  |  | kg | [8 empty] | woning |  |  | 30 | kWh/m2.jaar | [6 empty] | VABI NTA 8800 |  | NTA 8800 | FALSE | Totale deelposten (niet primair)
|  |  |  | woongebouw |  |  |  | m2 |  | 0 | m2 |  |  | MJ |  |  | kg | [8 empty] | woongebouw |  |  | 50 | kWh/m2.jaar | [6 empty] | Uniec 3 per functie |  | NTA 8800 | FALSE | Jaarlijkse hoeveelheid energiegebruik voor de energiefunctie
|  |  |  | kantoor |  |  | 100 | m2 |  | 100 | m2 |  | -17009.8593 | MJ |  | 0 | kg | [8 empty] | kantoor | -170 MJ/m2 | 0.0 kg/m2 | 40 | kWh/m2.jaar | [6 empty] | Uniec 3 finaal |  | NTA 8800 | FALSE | Jaarlijkse hoeveelheid energiegebruik voor de energiefunctie
|  |  |  | bijeenkomst overig |  |  | 100 | m2 |  | 100 | m2 |  | 9241.3035 | MJ |  | 0 | kg | [8 empty] | bijeenkomst overig | 92 MJ/m2 | 0.0 kg/m2 | 60 | kWh/m2.jaar | [6 empty] | VABI EPA-U |  | ISSO 75.3 | TRUE | Energiegebruik per deelpost in de huidige situatie
|  |  |  | bijeenkomst kinderdagverblijf |  |  | 100 | m2 |  | 100 | m2 |  | 7768.5558 | MJ |  | 0 | kg | [8 empty] | bijeenkomst kinderdagverblijf | 78 MJ/m2 | 0.0 kg/m2 | 70 | kWh/m2.jaar | [6 empty] | Energielabel utiliteit |  | ISSO 75.3 | TRUE | Standaard energiegebruik voor dit gebouw
|  |  |  | onderwijs |  |  |  | m2 |  | 0 | m2 |  |  | MJ |  |  | kg | [8 empty] | onderwijs |  |  | 70 | kWh/m2.jaar
i |  |  |  | gezondheid overig |  |  |  | m2 |  | 0 | m2 |  |  | MJ |  |  | kg | [8 empty] | gezondheid overig |  |  | 50 | kWh/m2.jaar | [6 empty] | Keuzelijst rekenmodellen bij gekozen methode
i |  |  |  | gezondheid bedgebied |  |  |  | m2 |  | 0 | m2 |  |  | MJ |  |  | kg | [8 empty] | gezondheid bedgebied |  |  | 130 | kWh/m2.jaar | [6 empty] | Rekenmodellen |  | Primaire energie |  |  | Rekenmodel |  | Primaire energie | Eenheid primaire energie | Indicator primaire energie | Primaire energie per m2
|  |  |  | winkel |  |  |  | m2 |  | 0 | m2 |  |  | MJ |  |  | kg | [8 empty] | winkel |  |  | 60 | kWh/m2.jaar | [6 empty] | VABI EPA-U |  | VABI EPA-U |  |  | VABI EPA-U |  | EPA-U: Primaire energie | MJ | EPA-U. Primaire energie | 0
|  |  |  | sport |  |  |  | m2 |  | 0 | m2 |  |  | MJ |  |  | kg | [8 empty] | sport |  |  | 90 | kWh/m2.jaar | [6 empty] | Energielabel utiliteit |  | Energielabel utiliteit |  |  | Energielabel utiliteit |  | Energielabel: Primaire energie | MJ/m2 | Energielabel: Primaire energie per m2 | 1
|  |  |  | logies in logiesgebouw |  |  |  | m2 |  | 0 | m2 |  |  | MJ |  |  | kg | [8 empty] | logies in logiesgebouw |  |  | 130 | kWh/m2.jaar
i |  |  |  | cel |  |  |  | m2 |  | 0 | m2 |  |  | MJ |  |  | kg | [8 empty] | cel |  |  | 120 | kWh/m2.jaar
|  |  |  | gemeenschappelijke ruimten |  |  |  | m2 | [17 empty] | gemeenschappelijke ruimten
verbergen
verbergen |  |  |  | in te voeren in GPR 4.4 ¦ ISSO 75.3 |  |  | 300 | m2 |  | 300 | m2 |  | 8.913e-11 | MJ |  | 0 | kg | [11 empty] | 56.6667 | kWh/m2.jaar
|  |  |  | overgenomen uit Energielabel utiliteit |  |  | 300 | m2 |  | 300 | m2
Subthema 1.1: DPG en Klimaatmonitor
| Rekenmodel | Methode
i | VABI EPA-U | ISSO 75.3 |  | Overnemen uit 'VABI EPA-U': Energiegebruik per deelpost in de huidige situatie | [5 empty] | primaire energie |  |  | PEF finaal → primair |  |  | finale energie |  |  | CO2-emissiekental |  |  |  | CO2-emissie, totaal | [13 empty] | Overnemen uit 'VABI EPA-U': Energiegebruik per deelpost in de huidige situatie |  |  |  | Eenheid energie | PEF overschrijfbaar | PEF finaal → primair |  | eenheden omrekenen |  |  | CO2
i | VABI EPA-U | ISSO 75.3 |  | energiefunctie |  |  | energiedrager |  |  | waarde | eenheid |  | invoer | rekenwaarde |  | waarde | eenheid |  | invoer | rekenwaarde | eenheid |  | waarde | eenheid | [12 empty] | energiefunctie | energiedrager |  |  | pos/neg |  | default |  | waarde | eenheden |  | default | eenheid
| VABI EPA-U | ISSO 75.3 |  | verwarming |  |  | elektriciteit |  |  |  | MJ |  | 12 | 2.5641 |  | 0 | kWh |  |  | 0.566 | kg/kWh |  | 0 | kg | [12 empty] | verwarming | elektriciteit |  |  | 1 | 0 | 2.5641 |  | 3.6 | MJ/kWh |  | 0.566 | kg/kWh
i | VABI EPA-U | ISSO 75.3 |  | koeling | [6 empty] | MJ |  |  | 1 |  | 0 | - |  |  | 0 | kg/- |  | 0 | kg | [12 empty] | koeling | 0 |  |  | 1 | 0 | #N/A |  | 1 | MJ/- |  | 0 | kg/-
| VABI EPA-U | ISSO 75.3 |  | tapwater | [6 empty] | MJ |  |  | 1 |  | 0 | - |  |  | 0 | kg/- |  | 0 | kg | [12 empty] | tapwater | 0 |  |  | 1 | 0 | #N/A |  | 1 | MJ/- |  | 0 | kg/-
| VABI EPA-U | ISSO 75.3 |  | bevochtiging |  |  | elektriciteit |  |  |  | MJ |  |  | 2.5641 |  | 0 | kWh |  |  | 0.566 | kg/kWh |  | 0 | kg | [12 empty] | bevochtiging | elektriciteit |  |  | 1 | 0 | 2.5641 |  | 3.6 | MJ/kWh |  | 0.566 | kg/kWh
| VABI EPA-U | ISSO 75.3 |  | verlichting |  |  | elektriciteit |  |  |  | MJ |  |  | 2.5641 |  | 0 | kWh |  |  | 0.566 | kg/kWh |  | 0 | kg | [12 empty] | verlichting | elektriciteit |  |  | 1 | 0 | 2.5641 |  | 3.6 | MJ/kWh |  | 0.566 | kg/kWh
| VABI EPA-U | ISSO 75.3 |  | apparatuur |  |  | elektriciteit |  |  |  | MJ |  |  | 2.5641 |  | 0 | kWh |  |  | 0.566 | kg/kWh |  | 0 | kg | [12 empty] | apparatuur | elektriciteit |  |  | 0 | 0 | 2.5641 |  | 3.6 | MJ/kWh |  | 0.566 | kg/kWh
| VABI EPA-U | ISSO 75.3 |  | ventilatoren |  |  | elektriciteit |  |  |  | MJ |  |  | 2.5641 |  | 0 | kWh |  |  | 0.566 | kg/kWh |  | 0 | kg | [12 empty] | ventilatoren | elektriciteit |  |  | 1 | 0 | 2.5641 |  | 3.6 | MJ/kWh |  | 0.566 | kg/kWh
| VABI EPA-U | ISSO 75.3 |  | pompen |  |  | elektriciteit |  |  |  | MJ |  |  | 2.5641 |  | 0 | kWh |  |  | 0.566 | kg/kWh |  | 0 | kg | [12 empty] | pompen | elektriciteit |  |  | 1 | 0 | 2.5641 |  | 3.6 | MJ/kWh |  | 0.566 | kg/kWh
i | VABI EPA-U | ISSO 75.3 |  | pv-cellen |  |  | elektriciteit |  |  |  | MJ |  |  | 2.5641 |  | 0 | kWh |  |  | 0.566 | kg/kWh |  | 0 | kg | [12 empty] | pv-cellen | elektriciteit |  |  | 1 | 0 | 2.5641 |  | 3.6 | MJ/kWh |  | 0.566 | kg/kWh
| VABI EPA-U | ISSO 75.3 |  | warmtekracht |  |  | aardgas |  |  |  | MJ |  |  | 1 |  | 0 | m3 |  |  | 1.78 | kg/m3 |  | 0 | kg | [12 empty] | warmtekracht | aardgas |  |  | 1 | 0 | 1 |  | 35.17 | MJ/m3 |  | 1.78 | kg/m3
| VABI EPA-U | ISSO 75.3 |  | totaal |  |  | totaal |  |  | 0 | MJ | [11 empty] | 0 | kg | [12 empty] | totaal | totaal
| VABI EPA-U | ISSO 75.3
| VABI EPA-U | ISSO 75.3
| Energielabel utiliteit | ISSO 75.3 |  | Overnemen uit 'Energielabel utiliteit': Standaard energiegebruik voor dit gebouw | [5 empty] | primaire energie |  |  | PEF finaal → primair |  |  | finale energie |  |  | CO2-emissiekental |  |  |  | CO2-emissie, totaal | [17 empty] | Eenheid energie | PEF overschrijfbaar | PEF finaal → primair |  | eenheden omrekenen |  |  | CO2
| Energielabel utiliteit | ISSO 75.3 |  | energiefunctie |  |  | energiedrager |  |  | waarde | eenheid |  | invoer | rekenwaarde |  | waarde | eenheid |  | invoer | rekenwaarde | eenheid |  | waarde | eenheid | [12 empty] | energiefunctie | energiedrager |  |  | pos/neg |  | default |  | waarde | eenheden |  | default | eenheid
| Energielabel utiliteit | ISSO 75.3 |  | elektriciteitsverbruik |  |  | elektriciteit |  |  | 0 | MJ |  |  | 2.5641 |  |  | kWh |  |  | 0.566 | kg/kWh |  | 0 | kg | [12 empty] | elektriciteitsverbruik | elektriciteit |  |  | 1 | 0 | 2.5641 |  | 3.6 | MJ/kWh |  | 0.566 | kg/kWh
| Energielabel utiliteit | ISSO 75.3 |  | gasverbruik |  |  | aardgas |  |  | 0 | MJ |  |  | 1 |  |  | m3 |  |  | 1.78 | kg/m3 |  | 0 | kg | [12 empty] | gasverbruik | aardgas |  |  | 1 | 0 | 1 |  | 35.17 | MJ/m3 |  | 1.78 | kg/m3
| Energielabel utiliteit | ISSO 75.3 |  | warmteverbruik |  |  | externe warmte |  |  | 0 | MJ |  |  | 0.90909 |  |  | GJ |  |  | 87.7 | kg/GJ |  | 0 | kg | [16 empty] | 1 | 1 | 0.90909 |  | 1000 | MJ/GJ |  | 87.7 | kg/GJ
| Energielabel utiliteit | ISSO 75.3 |  | totaal |  |  | totaal |  |  | 0 | MJ | [11 empty] | 0 | kg
| Energielabel utiliteit | ISSO 75.3 |  | Bij 1.1 ingevuld: 0.00 MJ/m2 Ag |  |  | invoer niet correct |  |  | 0 | MJ/m2 | [8 empty] | Bij 1.1 ingevuld: 0.0 kg/m2 Ag | invoer niet correct |  | 0 | kg/m2
| Energielabel utiliteit | ISSO 75.3
| Enorm | NEN 7120 |  | Overnemen uit 'Enorm': Resultaten ¦ Primair energiegebruik | [5 empty] | primaire energie |  |  | PEF finaal → primair |  |  | finale energie |  |  | CO2-emissiekental |  |  |  | CO2-emissie, totaal | [17 empty] | Eenheid energie | PEF overschrijfbaar | PEF finaal → primair |  | eenheden omrekenen |  |  | CO2
| Enorm | NEN 7120 |  | energiefunctie |  |  | energiedrager |  |  | waarde | eenheid |  | invoer | rekenwaarde |  | waarde | eenheid |  | invoer | rekenwaarde | eenheid |  | waarde | eenheid | [12 empty] | energiefunctie | energiedrager |  |  | pos/neg |  | default |  | waarde | eenheden |  | default | eenheid
| Enorm | NEN 7120 |  | verwarming | [6 empty] | MJ | invoeren als PEF, niet als EOR |  | 1 |  | 0 | - |  |  | 0 | kg/- |  | 0 | kg | [12 empty] | verwarming | 0 |  |  | 1 | 0 | #N/A |  | 1 | MJ/- |  | 0 | kg/-
| Enorm | NEN 7120 |  | hulpenergie |  |  | elektriciteit |  |  |  | MJ |  |  | 2.56 |  | 0 | kWh |  |  | 0.565 | kg/kWh |  | 0 | kg | [12 empty] | hulpenergie | elektriciteit |  |  | 1 | 0 | 2.56 |  | 3.6 | MJ/kWh |  | 0.565 | kg/kWh
| Enorm | NEN 7120 |  | tapwater | [6 empty] | MJ |  |  | 1 |  | 0 | - |  |  | 0 | kg/- |  | 0 | kg | [12 empty] | tapwater | 0 |  |  | 1 | 0 | #N/A |  | 1 | MJ/- |  | 0 | kg/-
| Enorm | NEN 7120 |  | hulpenergie |  |  | elektriciteit |  |  |  | MJ |  |  | 2.56 |  | 0 | kWh |  |  | 0.565 | kg/kWh |  | 0 | kg | [12 empty] | hulpenergie | elektriciteit |  |  | 1 | 0 | 2.56 |  | 3.6 | MJ/kWh |  | 0.565 | kg/kWh
| Enorm | NEN 7120 |  | koeling | [6 empty] | MJ |  |  | 1 |  | 0 | - |  |  | 0 | kg/- |  | 0 | kg | [12 empty] | koeling | 0 |  |  | 1 | 0 | #N/A |  | 1 | MJ/- |  | 0 | kg/-
| Enorm | NEN 7120 |  | hulpenergie |  |  | elektriciteit |  |  |  | MJ |  |  | 2.56 |  | 0 | kWh |  |  | 0.565 | kg/kWh |  | 0 | kg | [12 empty] | hulpenergie | elektriciteit |  |  | 1 | 0 | 2.56 |  | 3.6 | MJ/kWh |  | 0.565 | kg/kWh
| Enorm | NEN 7120 |  | zomercomfort |  |  | elektriciteit |  |  |  | MJ |  |  | 2.56 |  | 0 | kWh |  |  | 0 | kg/kWh |  | 0 | kg | [12 empty] | zomercomfort | elektriciteit |  |  | 1 | 0 | 2.56 |  | 3.6 | MJ/kWh |  | 0 | kg/kWh
| Enorm | NEN 7120 |  | bevochtiging |  |  | elektriciteit |  |  |  | MJ |  |  | 2.56 |  | 0 | kWh |  |  | 0.565 | kg/kWh |  | 0 | kg | [12 empty] | bevochtiging | elektriciteit |  |  | 1 | 0 | 2.56 |  | 3.6 | MJ/kWh |  | 0.565 | kg/kWh
| Enorm | NEN 7120 |  | ontvochtiging |  |  | elektriciteit |  |  |  | MJ |  |  | 2.56 |  | 0 | kWh |  |  | 0.565 | kg/kWh |  | 0 | kg | [12 empty] | ontvochtiging | elektriciteit |  |  | 1 | 0 | 2.56 |  | 3.6 | MJ/kWh |  | 0.565 | kg/kWh
| Enorm | NEN 7120 |  | ventilatoren |  |  | elektriciteit |  |  |  | MJ |  |  | 2.56 |  | 0 | kWh |  |  | 0.565 | kg/kWh |  | 0 | kg | [12 empty] | ventilatoren | elektriciteit |  |  | 1 | 0 | 2.56 |  | 3.6 | MJ/kWh |  | 0.565 | kg/kWh
| Enorm | NEN 7120 |  | verlichting |  |  | elektriciteit |  |  |  | MJ |  |  | 2.56 |  | 0 | kWh |  |  | 0.565 | kg/kWh |  | 0 | kg | [12 empty] | verlichting | elektriciteit |  |  | 1 | 0 | 2.56 |  | 3.6 | MJ/kWh |  | 0.565 | kg/kWh
| Enorm | NEN 7120 |  | totaal |  |  | totaal |  |  | 0 | MJ | [11 empty] | 0 | kg | [12 empty] | totaal | totaal
| Enorm | NEN 7120 |  | elektriciteitsproductie gebouwgebonden |  |  | elektriciteit opgewekt |  |  |  | MJ |  |  | 2.56 |  | 0 | kWh |  |  | 0.565 | kg/kWh |  | 0 | kg | [12 empty] | elektriciteitsproductie gebouwgebonden | elektriciteit opgewekt |  |  | -1 | 0 | 2.56 |  | 3.6 | MJ/kWh |  | 0.565 | kg/kWh
| Enorm | NEN 7120 |  | afgenomen energie |  |  | totaal |  |  | 0 | MJ | [11 empty] | 0 | kg | [12 empty] | afgenomen energie | totaal
| Enorm | NEN 7120 |  | geëxporteerde energie |  |  | elektriciteit geëxporteerd |  |  |  | MJ |  |  | 2 |  | 0 | kWh |  |  | 0.565 | kg/kWh |  | 0 | kg | [12 empty] | geëxporteerde energie | elektriciteit geëxporteerd |  |  | -1 | 0 | 2 |  | 3.6 | MJ/kWh |  | 0.565 | kg/kWh
| Enorm | NEN 7120 |  | elektriciteitsproductie niet-gebouwgebonden |  |  | elektriciteit opgewekt |  |  |  | MJ |  |  | 2.56 |  | 0 | kWh |  |  | 0.565 | kg/kWh |  | 0 | kg | [12 empty] | elektriciteitsproductie niet-gebouwgebonden | elektriciteit opgewekt |  |  | -1 | 0 | 2.56 |  | 3.6 | MJ/kWh |  | 0.565 | kg/kWh
| Enorm | NEN 7120 |  | Eptot |  |  | totaal |  |  | 0 | MJ | [11 empty] | 0 | kg | [12 empty] | Eptot | totaal
i | Enorm | NEN 7120
| Enorm | NEN 7120
i | Uniec 2 per functie | NEN 7120 |  | Overnemen uit 'Uniec 2 per functie': Jaarlijkse hoeveelheid primaire energie voor de energiefunctie | [5 empty] | primaire energie |  |  | PEF finaal → primair |  |  | finale energie |  |  | CO2-emissiekental |  |  |  | CO2-emissie, totaal | [17 empty] | Eenheid energie | PEF overschrijfbaar | PEF finaal → primair |  | eenheden omrekenen |  |  | CO2
| Uniec 2 per functie | NEN 7120 |  | energiefunctie |  |  | energiedrager |  |  | waarde | eenheid |  | invoer | rekenwaarde |  | waarde | eenheid |  | invoer | rekenwaarde | eenheid |  | waarde | eenheid | [12 empty] | energiefunctie | energiedrager |  |  | pos/neg |  | default |  | waarde | eenheden |  | default | eenheid
| Uniec 2 per functie | NEN 7120 |  | verwarming (excl. hulpenergie) | [6 empty] | MJ | i |  | 1 |  | 0 | - |  |  | 0 | kg/- |  | 0 | kg | [12 empty] | verwarming (excl. hulpenergie) | 0 |  |  | 1 | 0 | #N/A |  | 1 | MJ/- |  | 0 | kg/-
| Uniec 2 per functie | NEN 7120 |  | hulpenergie |  |  | elektriciteit |  |  |  | MJ |  |  | 2.56 |  | 0 | kWh |  |  | 0.565 | kg/kWh |  | 0 | kg | [12 empty] | hulpenergie | elektriciteit |  |  | 1 | 0 | 2.56 |  | 3.6 | MJ/kWh |  | 0.565 | kg/kWh
| Uniec 2 per functie | NEN 7120 |  | warm tapwater (excl. hulpenergie) | [6 empty] | MJ |  |  | 1 |  | 0 | - |  |  | 0 | kg/- |  | 0 | kg | [12 empty] | warm tapwater (excl. hulpenergie) | 0 |  |  | 1 | 0 | #N/A |  | 1 | MJ/- |  | 0 | kg/-
| Uniec 2 per functie | NEN 7120 |  | hulpenergie |  |  | elektriciteit |  |  |  | MJ |  |  | 2.56 |  | 0 | kWh |  |  | 0.565 | kg/kWh |  | 0 | kg | [12 empty] | hulpenergie | elektriciteit |  |  | 1 | 0 | 2.56 |  | 3.6 | MJ/kWh |  | 0.565 | kg/kWh
| Uniec 2 per functie | NEN 7120 |  | koeling (excl. hulpenergie) | [6 empty] | MJ |  |  | 1 |  | 0 | - |  |  | 0 | kg/- |  | 0 | kg | [12 empty] | koeling (excl. hulpenergie) | 0 |  |  | 1 | 0 | #N/A |  | 1 | MJ/- |  | 0 | kg/-
| Uniec 2 per functie | NEN 7120 |  | hulpenergie |  |  | elektriciteit |  |  |  | MJ |  |  | 2.56 |  | 0 | kWh |  |  | 0.565 | kg/kWh |  | 0 | kg | [12 empty] | hulpenergie | elektriciteit |  |  | 1 | 0 | 2.56 |  | 3.6 | MJ/kWh |  | 0.565 | kg/kWh
| Uniec 2 per functie | NEN 7120 |  | zomercomfort |  |  | elektriciteit |  |  |  | MJ |  |  | 2.56 |  | 0 | kWh |  |  | 0 | kg/kWh |  | 0 | kg | [12 empty] | zomercomfort | elektriciteit |  |  | 1 | 0 | 2.56 |  | 3.6 | MJ/kWh |  | 0 | kg/kWh
| Uniec 2 per functie | NEN 7120 |  | ventilatoren |  |  | elektriciteit |  |  |  | MJ |  |  | 2.56 |  | 0 | kWh |  |  | 0.565 | kg/kWh |  | 0 | kg | [12 empty] | ventilatoren | elektriciteit |  |  | 1 | 0 | 2.56 |  | 3.6 | MJ/kWh |  | 0.565 | kg/kWh
| Uniec 2 per functie | NEN 7120 |  | verlichting |  |  | elektriciteit |  |  |  | MJ |  |  | 2.56 |  | 0 | kWh |  |  | 0.565 | kg/kWh |  | 0 | kg | [12 empty] | verlichting | elektriciteit |  |  | 1 | 0 | 2.56 |  | 3.6 | MJ/kWh |  | 0.565 | kg/kWh
| Uniec 2 per functie | NEN 7120 |  | geëxporteerde elektriciteit |  |  | elektriciteit geëxporteerd |  |  |  | MJ |  |  | 2 |  | 0 | kWh |  |  | 0.565 | kg/kWh |  | 0 | kg | [12 empty] | geëxporteerde elektriciteit | elektriciteit geëxporteerd |  |  | 1 | 0 | 2 |  | 3.6 | MJ/kWh |  | 0.565 | kg/kWh
| Uniec 2 per functie | NEN 7120 |  | op eigen perceel opgewekte & verbruikte elektriciteit |  |  | elektriciteit opgewekt |  |  |  | MJ |  |  | 2.56 |  | 0 | kWh |  |  | 0.565 | kg/kWh |  | 0 | kg | [12 empty] | op eigen perceel opgewekte & verbruikte elektriciteit | elektriciteit opgewekt |  |  | 1 | 0 | 2.56 |  | 3.6 | MJ/kWh |  | 0.565 | kg/kWh
| Uniec 2 per functie | NEN 7120 |  | in het gebied opgewekte elektriciteit |  |  | elektriciteit opgewekt |  |  |  | MJ |  |  | 2.56 |  | 0 | kWh |  |  | 0.565 | kg/kWh |  | 0 | kg | [12 empty] | in het gebied opgewekte elektriciteit | elektriciteit opgewekt |  |  | 1 | 0 | 2.56 |  | 3.6 | MJ/kWh |  | 0.565 | kg/kWh
| Uniec 2 per functie | NEN 7120 |  | totaal |  |  | totaal |  |  | 0 | MJ | [11 empty] | 0 | kg | [12 empty] | totaal | totaal
| Uniec 2 per functie | NEN 7120
| Uniec 2 per functie | NEN 7120
| Uniec 2 finaal | NEN 7120 |  | Overnemen uit 'Uniec 2 finaal': Jaarlijkse hoeveelheid primaire energie voor de energiefunctie | [5 empty] | primaire energie |  |  | PEF finaal → primair |  |  | finale energie |  |  | CO2-emissiekental |  |  |  | CO2-emissie, totaal | [17 empty] | Eenheid energie | PEF overschrijfbaar | PEF finaal → primair |  | eenheden omrekenen |  |  | CO2
| Uniec 2 finaal | NEN 7120 |  | energiefunctie |  |  | energiedrager |  |  | waarde | eenheid |  | invoer | rekenwaarde |  | waarde | eenheid |  | invoer | rekenwaarde | eenheid |  | waarde | eenheid | [12 empty] | energiefunctie | energiedrager |  |  | pos/neg |  | default |  | waarde | eenheden |  | default | eenheid
| Uniec 2 finaal | NEN 7120 |  | elektriciteit: gebouwgebonden installaties |  |  | elektriciteit |  |  | 0 | MJ |  |  | 2.56 |  |  | kWh |  |  | 0.565 | kg/kWh |  | 0 | kg | [12 empty] | elektriciteit: gebouwgebonden installaties | elektriciteit |  |  | 1 | 0 | 2.56 |  | 3.6 | MJ/kWh |  | 0.565 | kg/kWh
| Uniec 2 finaal | NEN 7120 |  | elek: niet gebouwgebonden installaties (stelpost) | [32 empty] | elek: niet gebouwgebonden installaties (stelpost) | 0 |  |  | 1 | 0 | #N/A |  | 1 | / |  | 0 | kg/
| Uniec 2 finaal | NEN 7120 |  | opgewekte & verbruikte elektriciteit |  |  | elektriciteit opgewekt |  |  | 0 | MJ |  |  | 2.56 |  |  | kWh |  |  | 0.565 | kg/kWh |  | 0 | kg | [12 empty] | opgewekte & verbruikte elektriciteit | elektriciteit opgewekt |  |  | 1 | 0 | 2.56 |  | 3.6 | MJ/kWh |  | 0.565 | kg/kWh
| Uniec 2 finaal | NEN 7120 |  | gas (tbv verwarming / tapwater) |  |  | aardgas |  |  | 0 | MJ |  |  | 1 |  |  | m3 aeq |  |  | 1.78 | kg/m3 aeq |  | 0 | kg | [12 empty] | gas (tbv verwarming / tapwater) | aardgas |  |  | 1 | 0 | 1 |  | 35.17 | MJ/m3 aeq |  | 1.78 | kg/m3 aeq
i | Uniec 2 finaal | NEN 7120 |  | biomassa (tbv verwarming / tapwater) |  |  | hout / biomassa |  |  | 0 | MJ |  |  | 1 |  |  | MJ |  |  | 0.109 | kg/MJ |  | 0 | kg | [12 empty] | biomassa (tbv verwarming / tapwater) | hout / biomassa |  |  | 1 | 1 | 1 |  | 1 | MJ/MJ |  | 0.109 | kg/MJ
i | Uniec 2 finaal | NEN 7120 |  | externe warmtelevering |  |  | externe warmte |  |  | 0 | MJ |  |  | 0.90909 |  |  | GJ |  |  | 87.7 | kg/GJ |  | 0 | kg | [12 empty] | externe warmtelevering | externe warmte |  |  | 1 | 1 | 0.90909 |  | 1000 | MJ/GJ |  | 87.7 | kg/GJ
i | Uniec 2 finaal | NEN 7120 |  | externe koudelevering |  |  | externe koude |  |  | 0 | MJ |  |  | 0.90909 |  |  | GJ |  |  | 87.7 | kg/GJ |  | 0 | kg | [12 empty] | externe koudelevering | externe koude |  |  | 1 | 1 | 0.90909 |  | 1000 | MJ/GJ |  | 87.7 | kg/GJ
| Uniec 2 finaal | NEN 7120 |  | totaal |  |  | totaal |  |  | 0 | MJ | [11 empty] | 0 | kg | [12 empty] | totaal | totaal
| Uniec 2 finaal | NEN 7120
| Uniec 2 finaal | NEN 7120
| VABI NTA 8800 | NTA 8800 |  | Overnemen uit 'VABI NTA 8800': Totale deelposten (niet primair) | [5 empty] | primaire energie |  |  | PEF finaal → primair |  |  | finale energie |  |  | CO2-emissiekentalkental |  |  |  | CO2-emissie, totaal | [17 empty] | Eenheid energie | PEF overschrijfbaar | PEF finaal → primair |  | eenheden omrekenen |  |  | CO2
| VABI NTA 8800 | NTA 8800 |  | energiefunctie |  |  | energiedrager |  |  | waarde | eenheid |  | invoer | rekenwaarde |  | waarde | eenheid |  | invoer | rekenwaarde | eenheid |  | waarde | eenheid | [12 empty] | energiefunctie | energiedrager |  |  | pos/neg |  | default |  | waarde | eenheden |  | default | eenheid
| VABI NTA 8800 | NTA 8800 |  | ventilatie |  |  | elektriciteit |  |  | 0 | kWh |  |  | 1.45 |  |  | kWh |  |  | 0.34 | kg/kWh |  | 0 | kg | [12 empty] | ventilatie | elektriciteit |  |  | 1 | 0 | 1.45 |  | 1 | kWh/kWh |  | 0.34 | kg/kWh
| VABI NTA 8800 | NTA 8800 |  | verwarming | [5 empty] | 0 | kWh |  |  | 1 |  |  | - |  |  | 0 | kg/- |  | 0 | kg | [12 empty] | verwarming | 0 |  |  | 1 | 0 | #N/A |  | 1 | kWh/- |  | 0 | kg/-
| VABI NTA 8800 | NTA 8800 |  | tapwater | [5 empty] | 0 | kWh |  |  | 1 |  |  | - |  |  | 0 | kg/- |  | 0 | kg | [12 empty] | tapwater | 0 |  |  | 1 | 0 | #N/A |  | 1 | kWh/- |  | 0 | kg/-
| VABI NTA 8800 | NTA 8800 |  | koeling | [5 empty] | 0 | kWh |  |  | 1 |  |  | - |  |  | 0 | kg/- |  | 0 | kg | [12 empty] | koeling | 0 |  |  | 1 | 0 | #N/A |  | 1 | kWh/- |  | 0 | kg/-
| VABI NTA 8800 | NTA 8800 |  | bevochtiging |  |  | elektriciteit |  |  | 0 | kWh |  |  | 1.45 |  |  | kWh |  |  | 0.34 | kg/kWh |  | 0 | kg | [12 empty] | bevochtiging | elektriciteit |  |  | 1 | 0 | 1.45 |  | 1 | kWh/kWh |  | 0.34 | kg/kWh
| VABI NTA 8800 | NTA 8800 |  | ontvochtiging |  |  | elektriciteit |  |  | 0 | kWh |  |  | 1.45 |  |  | kWh |  |  | 0.34 | kg/kWh |  | 0 | kg | [12 empty] | ontvochtiging | elektriciteit |  |  | 1 | 0 | 1.45 |  | 1 | kWh/kWh |  | 0.34 | kg/kWh
| VABI NTA 8800 | NTA 8800 |  | verlichting |  |  | elektriciteit |  |  | 0 | kWh |  |  | 1.45 |  |  | kWh |  |  | 0.34 | kg/kWh |  | 0 | kg | [12 empty] | verlichting | elektriciteit |  |  | 1 | 0 | 1.45 |  | 1 | kWh/kWh |  | 0.34 | kg/kWh
| VABI NTA 8800 | NTA 8800 |  | hulpenergie elektrisch |  |  | elektriciteit |  |  | 0 | kWh |  |  | 1.45 |  |  | kWh |  |  | 0.34 | kg/kWh |  | 0 | kg | [12 empty] | hulpenergie elektrisch | elektriciteit |  |  | 1 | 0 | 1.45 |  | 1 | kWh/kWh |  | 0.34 | kg/kWh
| VABI NTA 8800 | NTA 8800 |  | hulpenergie waakvlam |  |  | aardgas |  |  | 0 | kWh |  |  | 1 |  |  | kWh |  |  | 0.183 | kg/kWh |  | 0 | kg | [12 empty] | hulpenergie waakvlam | aardgas |  |  | 1 | 0 | 1 |  | 1 | kWh/kWh |  | 0.183 | kg/kWh
| VABI NTA 8800 | NTA 8800 |  | elektriciteitsopwekking |  |  | elektriciteit opgewekt |  |  | 0 | kWh |  |  | 1.45 |  |  | kWh |  |  | 0.34 | kg/kWh |  | 0 | kg | [12 empty] | elektriciteitsopwekking | elektriciteit opgewekt |  |  | 1 | 0 | 1.45 |  | 1 | kWh/kWh |  | 0.34 | kg/kWh
| VABI NTA 8800 | NTA 8800 |  | totaal |  |  | totaal |  |  | 0 | kWh | [11 empty] | 0 | kg | [12 empty] | totaal | totaal
| VABI NTA 8800 | NTA 8800
| VABI NTA 8800 | NTA 8800
| Uniec 3 per functie | NTA 8800 |  | Overnemen uit 'Uniec 3 per functie': Jaarlijkse hoeveelheid energiegebruik voor de energiefunctie | [5 empty] | primaire energie |  |  | PEF finaal → primair |  |  | finale energie |  |  | CO2-emissiekental |  |  |  | CO2-emissie, totaal | [17 empty] | Eenheid energie | PEF overschrijfbaar | PEF finaal → primair |  | eenheden omrekenen |  |  | CO2
| Uniec 3 per functie | NTA 8800 |  | energiefunctie |  |  | energiedrager |  |  | waarde | eenheid |  | invoer | rekenwaarde |  | waarde | eenheid |  | invoer | rekenwaarde | eenheid |  | waarde | eenheid | [12 empty] | energiefunctie | energiedrager |  |  | pos/neg |  | default |  | waarde | eenheden |  | default | eenheid
| Uniec 3 per functie | NTA 8800 |  | koeling (excl. hulpenergie) | [6 empty] | kWh |  |  | 1 |  | 0 | - | i |  | 0 | kg/- |  | 0 | kg | [12 empty] | koeling (excl. hulpenergie) | 0 |  |  | 1 | 0 | #N/A |  | 1 | kWh/- |  | 0 | kg/-
| Uniec 3 per functie | NTA 8800 |  | hulpenergie |  |  | elektriciteit |  |  |  | kWh |  |  | 1.45 |  | 0 | kWh |  |  | 0.34 | kg/kWh |  | 0 | kg | [12 empty] | hulpenergie | elektriciteit |  |  | 1 | 0 | 1.45 |  | 1 | kWh/kWh |  | 0.34 | kg/kWh
| Uniec 3 per functie | NTA 8800 |  | warm tapwater (excl. hulpenergie) | [6 empty] | kWh |  |  | 1 |  | 0 | - |  |  | 0 | kg/- |  | 0 | kg | [12 empty] | warm tapwater (excl. hulpenergie) | 0 |  |  | 1 | 0 | #N/A |  | 1 | kWh/- |  | 0 | kg/-
| Uniec 3 per functie | NTA 8800 |  | hulpenergie |  |  | elektriciteit |  |  |  | kWh |  |  | 1.45 |  | 0 | kWh |  |  | 0.34 | kg/kWh |  | 0 | kg | [12 empty] | hulpenergie | elektriciteit |  |  | 1 | 0 | 1.45 |  | 1 | kWh/kWh |  | 0.34 | kg/kWh
| Uniec 3 per functie | NTA 8800 |  | verwarming (excl. hulpenergie) | [6 empty] | kWh |  |  | 1 |  | 0 | - |  |  | 0 | kg/- |  | 0 | kg | [12 empty] | verwarming (excl. hulpenergie) | 0 |  |  | 1 | 0 | #N/A |  | 1 | kWh/- |  | 0 | kg/-
| Uniec 3 per functie | NTA 8800 |  | hulpenergie |  |  | elektriciteit |  |  |  | kWh |  |  | 1.45 |  | 0 | kWh |  |  | 0.34 | kg/kWh |  | 0 | kg | [12 empty] | hulpenergie | elektriciteit |  |  | 1 | 0 | 1.45 |  | 1 | kWh/kWh |  | 0.34 | kg/kWh
| Uniec 3 per functie | NTA 8800 |  | zomercomfort |  |  | elektriciteit |  |  |  | kWh |  |  | 1.45 |  | 0 | kWh |  |  | 0 | kg/kWh |  | 0 | kg | [12 empty] | zomercomfort | elektriciteit |  |  | 1 | 0 | 1.45 |  | 1 | kWh/kWh |  | 0 | kg/kWh
| Uniec 3 per functie | NTA 8800 |  | ventilatoren |  |  | elektriciteit |  |  |  | kWh |  |  | 1.45 |  | 0 | kWh |  |  | 0.34 | kg/kWh |  | 0 | kg | [12 empty] | ventilatoren | elektriciteit |  |  | 1 | 0 | 1.45 |  | 1 | kWh/kWh |  | 0.34 | kg/kWh
| Uniec 3 per functie | NTA 8800 |  | verlichting |  |  | elektriciteit |  |  |  | kWh |  |  | 1.45 |  | 0 | kWh |  |  | 0.34 | kg/kWh |  | 0 | kg | [12 empty] | verlichting | elektriciteit |  |  | 1 | 0 | 1.45 |  | 1 | kWh/kWh |  | 0.34 | kg/kWh
| Uniec 3 per functie | NTA 8800 |  | totaal |  |  | totaal |  |  | 0 | kWh | [11 empty] | 0 | kg | [12 empty] | totaal | totaal
| Uniec 3 per functie | NTA 8800 |  | geëxporteerde elektriciteit |  |  | elektriciteit geëxporteerd |  |  |  | kWh |  |  | 1.45 |  | 0 | kWh |  |  | 0.34 | kg/kWh |  | 0 | kg | [12 empty] | geëxporteerde elektriciteit | elektriciteit geëxporteerd |  |  | 1 | 0 | 1.45 |  | 1 | kWh/kWh |  | 0.34 | kg/kWh
| Uniec 3 per functie | NTA 8800 |  | op eigen perceel opgewekte & verbruikte elektriciteit |  |  | elektriciteit opgewekt |  |  |  | kWh |  |  | 1.45 |  | 0 | kWh |  |  | 0.34 | kg/kWh |  | 0 | kg | [12 empty] | op eigen perceel opgewekte & verbruikte elektriciteit | elektriciteit opgewekt |  |  | 1 | 0 | 1.45 |  | 1 | kWh/kWh |  | 0.34 | kg/kWh
| Uniec 3 per functie | NTA 8800 |  | in het gebied opgewekte elektriciteit |  |  | elektriciteit opgewekt |  |  |  | kWh |  |  | 1.45 |  | 0 | kWh |  |  | 0.34 | kg/kWh |  | 0 | kg | [12 empty] | in het gebied opgewekte elektriciteit | elektriciteit opgewekt |  |  | 1 | 0 | 1.45 |  | 1 | kWh/kWh |  | 0.34 | kg/kWh
| Uniec 3 per functie | NTA 8800 |  | totaal |  |  | totaal |  |  | 0 | kWh | [11 empty] | 0 | kg | [12 empty] | totaal | totaal
| Uniec 3 per functie | NTA 8800
| Uniec 3 per functie | NTA 8800
| Uniec 3 finaal | NTA 8800 |  | Overnemen uit 'Uniec 3 finaal': Jaarlijkse hoeveelheid energiegebruik voor de energiefunctie | [5 empty] | primaire energie |  |  | PEF finaal → primair |  |  | finale energie |  |  | CO2-emissiekental |  |  |  | CO2-emissie, totaal | [17 empty] | Eenheid energie | PEF overschrijfbaar | PEF finaal → primair |  | eenheden omrekenen |  |  | CO2
| Uniec 3 finaal | NTA 8800 |  | energiefunctie |  |  | energiedrager |  |  | waarde | eenheid |  | invoer | rekenwaarde |  | waarde | eenheid |  | invoer | rekenwaarde | eenheid |  | waarde | eenheid | [12 empty] | energiefunctie | energiedrager |  |  | pos/neg |  | default |  | waarde | eenheden |  | default | eenheid
| Uniec 3 finaal | NTA 8800 |  | elek: gebouwgebonden installaties |  |  | elektriciteit |  |  | 0 | kWh |  |  | 1.45 |  |  | kWh |  |  | 0.34 | kg/kWh |  | 0 | kg | [12 empty] | elek: gebouwgebonden installaties | elektriciteit |  |  | 1 | 0 | 1.45 |  | 1 | kWh/kWh |  | 0.34 | kg/kWh
| Uniec 3 finaal | NTA 8800 |  | elek: niet gebouwgebonden installaties | [32 empty] | elek: niet gebouwgebonden installaties
| Uniec 3 finaal | NTA 8800 |  | elek: opgewekte elektriciteit |  |  | elektriciteit opgewekt |  |  | 0 | kWh |  |  | 1.45 |  |  | kWh |  |  | 0.34 | kg/kWh |  | 0 | kg | [12 empty] | elek: opgewekte elektriciteit | elektriciteit opgewekt |  |  | 1 | 0 | 1.45 |  | 1 | kWh/kWh |  | 0.34 | kg/kWh
| Uniec 3 finaal | NTA 8800 |  | gas (tbv verwarming / tapwater) |  |  | aardgas |  |  | 0 | kWh |  |  | 1 |  |  | m3 aeq |  |  | 1.788 | kg/m3 aeq |  | 0 | kg | [12 empty] | gas (tbv verwarming / tapwater) | aardgas |  |  | 1 | 0 | 1 |  | 9.7694 | kWh/m3 aeq |  | 1.788 | kg/m3 aeq
| Uniec 3 finaal | NTA 8800 |  | biomassa (tbv verwarming / tapwater) |  |  | hout / biomassa |  |  | 0 | kWh |  |  | 1 |  |  | kWh |  |  | 0.372 | kg/kWh |  | 0 | kg | [12 empty] | biomassa (tbv verwarming / tapwater) | hout / biomassa |  |  | 1 | 1 | 1 |  | 1 | kWh/kWh |  | 0.372 | kg/kWh
| Uniec 3 finaal | NTA 8800 |  | externe warmtelevering |  |  | externe warmte |  |  | 0 | kWh |  |  | 0.90909 |  |  | GJ |  |  | 47.222 | kg/GJ |  | 0 | kg | [12 empty] | externe warmtelevering | externe warmte |  |  | 1 | 1 | 0.90909 |  | 277.7778 | kWh/GJ |  | 47.222 | kg/GJ
| Uniec 3 finaal | NTA 8800 |  | externe koudelevering |  |  | externe koude |  |  | 0 | kWh |  |  | 0.033333 |  |  | GJ |  |  | 31.481 | kg/GJ |  | 0 | kg | [12 empty] | externe koudelevering | externe koude |  |  | 1 | 1 | 0.033333 |  | 277.7778 | kWh/GJ |  | 31.481 | kg/GJ
| Uniec 3 finaal | NTA 8800 |  | totaal |  |  | totaal |  |  | 0 | kWh | [11 empty] | 0 | kg | [12 empty] | totaal | totaal
| Uniec 3 finaal | NTA 8800
| Uniec 3 finaal | NTA 8800
verbergen | Energielabel utiliteit | ISSO 75.3 |  | Totalen per energiedrager | [5 empty] | primaire energie | [5 empty] | finale energie - eenheden van het rekenmodel |  |  |  | finale energie - eenheden GPR Gebouw ¦ DPG |  |  | CO2-emissie, totaal
verbergen | Energielabel utiliteit | ISSO 75.3 |  | Energiedrager rekenmodel |  |  | Energiedrager GPR Gebouw |  |  | waarde | eenheid |  |  |  |  | waarde | eenheid |  |  | waarde | eenheid |  | waarde | eenheid
verbergen | Energielabel utiliteit | ISSO 75.3 |  | aardgas |  |  | aardgas |  |  | 0 | MJ |  |  |  |  | 0 | m3 |  |  | 0 | m3 |  | 0 | kg
verbergen | Energielabel utiliteit | ISSO 75.3 |  | elektriciteit |  |  | elektriciteit |  |  | 0 | MJ |  |  |  |  | 0 | kWh |  |  | 0 | kWh |  | 0 | kg
verbergen | Energielabel utiliteit | ISSO 75.3 |  | elektriciteit opgewekt |  |  | elektriciteit opgewekt |  |  | 0 | MJ |  |  |  |  | 0 | kWh |  |  | 0 | kWh |  | 0 | kg
verbergen | Energielabel utiliteit | ISSO 75.3 |  | elektriciteit geëxporteerd |  |  | elektriciteit opgewekt |  |  | 0 | MJ |  |  |  |  | 0 | kWh |  |  | 0 | kWh |  | 0 | kg
verbergen | Energielabel utiliteit | ISSO 75.3 |  | externe warmte |  |  | externe warmte |  |  | 0 | MJ |  |  |  |  | 0 | GJ |  |  | 0 | GJ |  | 0 | kg
verbergen | Energielabel utiliteit | ISSO 75.3 |  | externe koude |  |  | externe warmte |  |  | 0 | MJ |  |  |  |  | 0 | GJ |  |  | 0 | GJ |  | 0 | kg
verbergen | Energielabel utiliteit | ISSO 75.3 |  | hout / biomassa |  |  | hout / biomassa |  |  | 0 | MJ |  |  |  |  | 0 | MJ |  |  | 0 | kg |  | 0 | kg
verbergen | Energielabel utiliteit | ISSO 75.3 |  | totaal |  |  | totaal |  |  | 0 | MJ | [11 empty] | 0 | kg
verbergen | Energielabel utiliteit | ISSO 75.3 |  | Bij 1.1 ingevuld: 0.00 MJ/m2 Ag |  |  | invoer niet correct |  |  | 0 | MJ/m2 | [8 empty] | Bij 1.1 ingevuld: 0,0 kg/m2 Ag | invoer niet correct |  | 0 | kg/m2
verbergen
verbergen | Energielabel utiliteit | ISSO 75.3 |  | Totalen per energiedrager | [5 empty] | primaire energie |  |  | finale energie - eenheden GPR Gebouw ¦ DPG | [6 empty] | finale energie - eenheden GPR Gebouw ¦ DPG
verbergen | Energielabel utiliteit | ISSO 75.3 |  | Meenemen naar DPG-berekening? |  |  | energiedrager |  |  | waarde | eenheid |  | waarde | eenheid |  | omrekenfactor | afronden, aantal decimalen |  |  | waarde | eenheid
verbergen | Energielabel utiliteit | ISSO 75.3 |  | aardgas |  |  | aardgas |  |  | 0 | MJ |  | 0 | m3 |  | 1 | 0 |  |  | 0 | m3
verbergen | Energielabel utiliteit | ISSO 75.3 |  | elektriciteit: gebruik gebouwgebonden installaties |  |  | elektriciteit |  |  | 0 | MJ |  | 0 | kWh |  | 1 | 0 |  |  | 0 | kWh
verbergen | Energielabel utiliteit | ISSO 75.3 |  | elektriciteit: opgewekt |  |  | elektriciteit opgewekt |  |  | 0 | MJ |  | 0 | kWh |  | 1 | 0 |  |  | 0 | kWh
verbergen | Energielabel utiliteit | ISSO 75.3 |  | externe warmte |  |  | externe warmte |  |  | 0 | MJ |  | 0 | GJ |  | 1 | 0 |  |  | 0 | GJ
verbergen | Energielabel utiliteit | ISSO 75.3 |  | hout/biomassa |  |  | hout / biomassa |  |  | 0 | MJ |  | 0 | MJ |  | 15 | 0 |  |  | 0 | MJ
verbergen | Energielabel utiliteit | ISSO 75.3 |  | totaal |  |  | totaal |  |  | 0 | MJ
verbergen | Energielabel utiliteit | ISSO 75.3 |  | Bij 1.1 ingevuld: 0.00 MJ/m2 Ag |  |  | invoer niet correct |  |  | 0 | MJ/m2 | [8 empty] | Bij 1.1 ingevuld: 0,0 kg/m2 Ag | invoer niet correct
verbergen
verbergen |  |  |  | Meterstanden invullen in 1.1 Energieprestatie tbv DPG | [8 empty] | Meterstanden invullen in MPG-berekening | [12 empty] | Informatief: score in GPR 4.4 bestaande bouw
verbergen |  |  |  | energiedrager | aardgas | elektriciteit | elektriciteit opgewekt | externe warmte |  | hout / biomassa | BVO |  | aardgas | elektriciteit |  | elektriciteit opgewekt | externe warmte |  | hout / biomassa | BVO
verbergen |  |  |  | omrekenfactor | 1 | 1 | 1 | 1 |  | 15 |  |  | 1 | 1 |  | 1 | 1 |  | 15
verbergen |  |  |  | afronden, aantal decimalen | 0 | 0 | 0 | 1 |  | 0 |  |  | 0 | 0 |  | 0 | 1 |  | 0
verbergen |  |  |  |  | aardgas | elektriciteit gebruik | opwekking pv / wkk | externe warmte |  | hout biomassa |  |  | aardgas | elektriciteit gebruik |  | opwekking pv / wkk | externe warmte |  | hout biomassa | [5 empty] | i | Klimaatmonitor
verbergen |  |  |  |  | m3 | kWh | kWh | GJ |  | MJ | m2 |  | m3 | kWh |  | kWh | MJ |  | MJ | m2 |  |  |  |  | i | Broeikasgas-emissie tgv energiegebruik (ISSO 75.3) | 0 | kg CO2 eq/m2 BVO/jaar
verbergen |  |  |  | woning | [8 empty] | 0 | 0 |  | 0 | 0 |  |  | 0 |  |  |  |  | i | Broeikasgas-emissie tgv materiaalgebruik (MPG) | 0 | kg CO2 eq/m2 BVO/jaar
verbergen |  |  |  | woongebouw | [8 empty] | 0 | 0 |  | 0 | 0 |  |  | 0 | [5 empty] | totaal | 0 | kg CO2 eq/m2 BVO/jaar
verbergen |  |  |  | kantoor | 0 | 0 | 0 | 0.0 |  | 0 | 0.33333 |  | 0 | 0 |  | 0 | 0 |  |  | 0.33333
verbergen |  |  |  | bijeenkomst overig | 0 | 0 | 0 | 0.0 |  | 0 | 0.33333 |  | 0 | 0 |  | 0 | 0 |  |  | 0.33333 |  |  |  |  | i | Duurzaamheidsprestatie DPG
verbergen |  |  |  | bijeenkomst kinderdagverblijf | 0 | 0 | 0 | 0.0 |  | 0 | 0.33333 |  | 0 | 0 |  | 0 | 0 |  |  | 0.33333 |  |  |  |  | i | grenswaarde GPR 6 bij bronmethode (NTA 8800) | 5.6052 | euro/m2 BVO
verbergen |  |  |  | onderwijs | [8 empty] | 0 | 0 |  | 0 | 0 |  |  | 0 |  |  |  |  | i | grenswaarde GPR 10 bij bronmethode (NTA 8800) | -0.039773 | euro/m2 BVO
verbergen |  |  |  | gezondheid overig | [8 empty] | 0 | 0 |  | 0 | 0 |  |  | 0
verbergen |  |  |  | gezondheid bedgebied | [8 empty] | 0 | 0 |  | 0 | 0 |  |  | 0 | [5 empty] | EP2* | -9.1593e-16 | euro/m2 BVO
verbergen |  |  |  | winkel | [8 empty] | 0 | 0 |  | 0 | 0 |  |  | 0 | [5 empty] | MPG | 0 | euro/m2 BVO
verbergen |  |  |  | sport | [8 empty] | 0 | 0 |  | 0 | 0 |  |  | 0 |  |  |  |  | i | DPG-index | -9.1593e-16 | euro/m2 BVO
verbergen |  |  |  | logies in logiesgebouw | [8 empty] | 0 | 0 |  | 0 | 0 |  |  | 0
verbergen |  |  |  | cel | [8 empty] | 0 | 0 |  | 0 | 0 |  |  | 0 |  |  |  |  | i | score in GPR Gebouw op 'Energie- en Milieuprestatie' | 9.9641 | -
verbergen
|  |  |  | Meterstanden invullen in 1.1 Energieprestatie tbv DPG | [21 empty] | Informatief: Klimaatmonitor en DPG in GPR 4.4 bestaande bouw | Grenswaarde GPR bij doelmethode ISSO 75.3 |  | Broeikasgas-emissie tgv |  |  | Milieukosten
[5 empty] | aardgas | elektriciteit: gebruik gebouwgebonden installaties | elektriciteit: opgewekt | externe warmte |  | hout/biomassa | BVO | [15 empty] | GPR = 6 | GPR = 10 | energie (ISSO 75.3) | materiaal (MPG) | totaal | EP2* | MPG | DPG-index | DPG
|  |  |  | eenheid | m3 | kWh | kWh | GJ |  | MJ | m2 | [15 empty] | euro/m2 BVO | euro/m2 BVO | kg CO2 eq/ m2 BVO/jaar | kg CO2 eq/ m2 BVO/jaar | kg CO2 eq/ m2 BVO/jaar | euro/m2 BVO | euro/m2 BVO | euro/m2 BVO | -
verbergen |  |  |  | energiedrager | aardgas | elektriciteit | elektriciteit opgewekt | externe warmte |  | hout / biomassa | BVO
verbergen |  |  |  | milieu-impactfactor | 0.12266 | 0.036199 | -0.036199 | 5.2314 |  | 0.0072648
verbergen |  |  |  | eenheid | euro/m3 | euro/kWh | euro/kWh | euro/GJ |  | euro/kg
verbergen |  |  |  | CO2 | 2.102 | 0.487 | -0.487 | 89.6503 |  | 0.039582
verbergen |  |  |  | eenheid | kg/m3 | kg/kWh | kg/kWh | kg/GJ |  | kg/kg
verbergen |  |  |  | omrekenfactor | 1 | 1 | 1 | 1 |  | 15
verbergen |  |  |  | afronden, aantal decimalen | 0 | 0 | 0 | 1 |  | 0
verbergen |  |  |  | te verdelen enegiegebruik | 0 | 0 | 0 | 0 |  | 0 | 1
verbergen
verbergen |  |  |  | Getalswaarden (worden hieronder afgerond)
verbergen |  |  |  | woning
verbergen |  |  |  | woongebouw
verbergen |  |  |  | kantoor | 0 | 0 | 0 | 0 |  | 0
verbergen |  |  |  | bijeenkomst overig | 0 | 0 | 0 | 0 |  | 0
verbergen |  |  |  | bijeenkomst kinderdagverblijf | 0 | 0 | 0 | 0 |  | 0
verbergen |  |  |  | onderwijs
verbergen |  |  |  | gezondheid overig
verbergen |  |  |  | gezondheid bedgebied
verbergen |  |  |  | winkel
verbergen |  |  |  | sport
verbergen |  |  |  | logies in logiesgebouw
verbergen |  |  |  | cel
verbergen
verbergen |  |  |  | combinatiegebouw | 0 | 0 | 0 | 0 |  | 0
verbergen |  |  |  | check | 0 | 0 | 0 | 0 |  | 0
verbergen | [10 empty] | totaal
verbergen |  |  |  | energiedrager per m2 BVO | 0 | 0 | 0 | 0 |  | 0
verbergen |  |  |  | milieu-impact EP2* [euro/m2 BVO] | 0 | 0 | 0 | 0 |  | 0 | 0 | [24 empty] | ← Deze getallen, of iets wat er op lijkt, staan ook in de DPG-tussenresultaten (in blauw) in GPR Gebouw.
verbergen |  |  |  | GWP [kg/m2 BVO] | 0 | 0 | 0 | 0 |  | 0 | 0 | [24 empty] | In GPR 4.4 worden de tussenresultaten getoond met de impactfactoren van GPR 4.3!
verbergen
|  |  |  | woning | [21 empty] | woning
|  |  |  | woongebouw | [21 empty] | woongebouw
|  |  |  | kantoor | 0 | 0 | 0 | 0.0 |  | 0 | 0.33333 | [14 empty] | kantoor | 3.4865 | -0.53056 | 0 | 0 | 0 | -0.50226 | 0 | -0.50226 | 9.3476
|  |  |  | bijeenkomst overig | 0 | 0 | 0 | 0.0 |  | 0 | 0.33333 | [14 empty] | bijeenkomst overig | 5.9018 | 0.18903 | 0 | 0 | 0 | 0.22928 | 0 | 0.22928 | 10.1705
|  |  |  | bijeenkomst kinderdagverblijf | 0 | 0 | 0 | 0.0 |  | 0 | 0.33333 | [14 empty] | bijeenkomst kinderdagverblijf | 7.4272 | 0.22221 | 0 | 0 | 0 | 0.27298 | 0 | 0.27298 | 10.1588
|  |  |  | onderwijs | [21 empty] | onderwijs
|  |  |  | gezondheid overig | [21 empty] | gezondheid overig
|  |  |  | gezondheid bedgebied | [21 empty] | gezondheid bedgebied
|  |  |  | winkel | [21 empty] | winkel
|  |  |  | sport | [21 empty] | sport
|  |  |  | logies in logiesgebouw | [21 empty] | logies in logiesgebouw
|  |  |  | cel | [20 empty] | i | cel
| afwijkende formule!! |  |  | combinatiegebouw | 0 | 0 | 0 | 0.0 |  | 0 | 1 | [13 empty] | i | combinatiegebouw | 5.6052 | -0.039773 | 0 | 0 | 0 | -9.1593e-16 | 0 | -9.1593e-16 | 9.9641
i |  |  |  | Overnemen uit MPG-berekening (alleen nodig ter verificatie van de DPG-score) | [32 empty] | Punten voor MPG in GPR 4.4 |  |  |  | Wijze van verdelen van MKI afblijven
|  |  |  | milieuprestatie gebouw (MPG) |  |  |  | euro/m2 BVO | [16 empty] | i | score op maatregelgroep 'Milieuprestatie Gebouw (MPG)' |  | 0 | [8 empty] | 6 | 10 |  |  | oppervlakte | 1
|  |  |  | milieu-effect 'Klimaatverandering GWP 100 jaar' |  |  |  | kg CO2eq/jaar |  | 0 | kg CO2 eq/jaar.m2 BVO | [14 empty] | punten voor gebruiksfunctie | woning | [9 empty] | 0 | 140 |  |  | DPG @ 6 | 0
i |  |  |  | Let op: de eenheid is in GPR Gebouw 4.3 [kg CO2eq/m2 BVO.jaar] en in GPR Gebouw 4.4 [kg CO2eq/jaar] | [20 empty] | i | punten in GPR |  | -210
|  |  |  | bruto vloeroppervlakte (BVO) |  |  | 1 | m2 BVO
© W/E adviseurs, Utrecht/Eindhoven, versie rekenhulpmiddelen 17 april 2024
verbergen |  |  |  | Subthema 1.1: Energieprestatie en CO2
verbergen
verbergen |  |  | i | Primaire energie bij bronmethode GPR 4.4 ¦ ISSO 75.3 | [11 empty] | Primaire energie bij doelmethode GPR 4.4 ¦ ISSO 75.3
verbergen |  | grootheid |  | Grens GPR 6 | Grens GPR 10 | alpha | doel GPR-score subthema 1.1 | primaire energie bij benodigde GPR |  | gewogen primaire energie | verdeling primair energiegebruik |  | resulterende GPR-score |  |  | doel GPR-score subthema 1.1 | Grens GPR 6 |  | Grens GPR 10 | alpha | primaire energie bij benodigde GPR |  | gewogen primaire energie | resulterende GPR-score
verbergen |  | eenheid |  | MJ/m2 Ag | MJ/m2 Ag | - | - | MJ/m2 Ag |  | MJ | - |  | - |  |  | - | MJ/m2 Ag |  | MJ/m2 Ag | - | MJ/m2 Ag |  | MJ | -
verbergen |  | rekenstap |  | 1. Grenswaarden per functie |  |  |  | 3. EP2 per functie | 4. Totaal primaire fossiele energie per functie |  |  |  | Controle |  |  | 5. Beoogde score |  |  |  |  | 6. Bijpassende EP2 per functie | 7. Totaal primaire fossiele energie per functie |  | Controle
verbergen |  | woning |  | 600 | -211.968 | -0.00062912 | 9.2611 | -89.9451 |  | 0 | 0 |  | 9.2611 |  |  | 9.2611 | 600 |  | -211.968 | -0.00062912 | -89.9451 |  | 0 | 9.2611
verbergen |  | woongebouw |  | 600 | -211.968 | -0.00062912 | 9.2611 | -89.9451 |  | 0 | 0 |  | 9.2611 |  |  | 9.2611 | 600 |  | -211.968 | -0.00062912 | -89.9451 |  | 0 | 9.2611
verbergen |  | kantoor |  | 665 | -317.7931 | -0.00051977 | 9.2611 | -170.0986 |  | -17009.8593 | -1.9084e+14 |  | 9.2611 |  |  | 9.2611 | 665 |  | -317.7931 | -0.00051977 | -170.0986 |  | -17009.8593 | 9.2611
verbergen |  | bijeenkomst overig |  | 1154 | -95.3379 | -0.00040888 | 9.2611 | 92.413 |  | 9241.3035 | 1.0368e+14 |  | 9.2611 |  |  | 9.2611 | 1154 |  | -95.3379 | -0.00040888 | 92.413 |  | 9241.3035 | 9.2611
verbergen |  | bijeenkomst kinderdagverblijf |  | 1056 | -95.3379 | -0.00044368 | 9.2611 | 77.6856 |  | 7768.5558 | 8.7159e+13 |  | 9.2611 |  |  | 9.2611 | 1056 |  | -95.3379 | -0.00044368 | 77.6856 |  | 7768.5558 | 9.2611
verbergen |  | onderwijs |  | 843 | -158.8966 | -0.00050986 | 9.2611 | -8.3312 |  | 0 | 0 |  | 9.2611 |  |  | 9.2611 | 843 |  | -158.8966 | -0.00050986 | -8.3312 |  | 0 | 9.2611
verbergen |  | gezondheid overig |  | 745 | -254.2345 | -0.00051122 | 9.2611 | -104.0692 |  | 0 | 0 |  | 9.2611 |  |  | 9.2611 | 745 |  | -254.2345 | -0.00051122 | -104.0692 |  | 0 | 9.2611
verbergen |  | gezondheid bedgebied |  | 1476 | -317.7931 | -0.00028477 | 9.2611 | -48.2212 |  | 0 | 0 |  | 9.2611 |  |  | 9.2611 | 1476 |  | -317.7931 | -0.00028477 | -48.2212 |  | 0 | 9.2611
verbergen |  | winkel |  | 1498 | -254.2345 | -0.00029153 | 9.2611 | 9.092 |  | 0 | 0 |  | 9.2611 |  |  | 9.2611 | 1498 |  | -254.2345 | -0.00029153 | 9.092 |  | 0 | 9.2611
verbergen |  | sport |  | 755 | -95.3379 | -0.00060073 | 9.2611 | 32.4512 |  | 0 | 0 |  | 9.2611 |  |  | 9.2611 | 755 |  | -95.3379 | -0.00060073 | 32.4512 |  | 0 | 9.2611
verbergen |  | logies in logiesgebouw |  | 885 | -158.8966 | -0.00048935 | 9.2611 | -2.0194 |  | 0 | 0 |  | 9.2611 |  |  | 9.2611 | 885 |  | -158.8966 | -0.00048935 | -2.0194 |  | 0 | 9.2611
verbergen |  | cel |  | 926 | -158.8966 | -0.00047085 | 9.2611 | 4.1421 |  | 0 | 0 |  | 9.2611 |  |  | 9.2611 | 926 |  | -158.8966 | -0.00047085 | 4.1421 |  | 0 | 9.2611
verbergen |  |  |  | 2. Beoogde GPR-score voor het gebouw |  |  |  | Controle
verbergen |  | combinatiegebouw |  | 958.3333 | -169.4897 | -0.00045293 | 9.2611 | 3.1264e-13 |  | 8.913e-11 | 1 |  | 9.2611 |  |  | 9.2611 | 958.3333 |  | -169.4897 | -0.00045293 | 3.1264e-13 |  | 8.913e-11 | 9.2611
verbergen
verbergen
verbergen |  |  |  | Subthema 1.2: CO2-reductie
verbergen
verbergen |  |  |  | CO2 bij bronmethode GPR 4.4 ¦ ISSO 75.3 |  |  |  | controle |  | CO2 bij doelmethode GPR 4.4 ¦ ISSO 75.3 | [5 empty] | controle
verbergen |  |  |  | Grens GPR 6 | gewogen CO2 emissie | verdeling CO2 emissie | CO2 emissie | CO2-reductie |  | Grens GPR 6 | gewogen CO2 emissie |  | verdeling CO2 emissie | CO2 emissie |  | CO2-reductie
verbergen |  |  |  | kg/m2 | kg | - | kg |  |  | kg/m2 | kg |  | - | kg
verbergen |  |  |  | 31. Grenswaarde per functie | [5 empty] | 34. Grenswaarde per functie
verbergen |  |  |  | 0 | 0 | 0 |  |  |  | 0 | 0 |  | 0
verbergen |  |  |  | 0 | 0 | 0 |  |  |  | 0 | 0 |  | 0
verbergen |  |  |  | 37.9 | 3790 | 0.23124 | 0 | 100% |  | 37.9 | 3790 |  | 0.23124 | 0 |  | 100%
verbergen |  |  |  | 65.8 | 6580 | 0.40146 | 0 | 100% |  | 65.8 | 6580 |  | 0.40146 | 0 |  | 100%
verbergen |  |  |  | 60.2 | 6020 | 0.3673 | 0 | 100% |  | 60.2 | 6020 |  | 0.3673 | 0 |  | 100%
verbergen |  |  |  | 48.1 | 0 | 0 |  |  |  | 48.1 | 0 |  | 0
verbergen |  |  |  | 42.5 | 0 | 0 |  |  |  | 42.5 | 0 |  | 0
verbergen |  |  |  | 84.2 | 0 | 0 |  |  |  | 84.2 | 0 |  | 0
verbergen |  |  |  | 85.4 | 0 | 0 |  |  |  | 85.4 | 0 |  | 0
verbergen |  |  |  | 43.1 | 0 | 0 |  |  |  | 43.1 | 0 |  | 0
verbergen |  |  |  | 50.5 | 0 | 0 |  |  |  | 50.5 | 0 |  | 0
verbergen |  |  |  | 52.8 | 0 | 0 |  |  |  | 52.8 | 0 |  | 0
verbergen |  |  |  |  | 32. Grenswaarde gebouw |  |  | 33. Beoogde reductie
verbergen |  |  |  | 54.6333 | 16390 |  | 0 | 100% |  | 54.6333 | 16390 |  |  | 0 |  | 100%
verbergen
verbergen |  |  |  | Subthema 2.1: Milieuprestatie
verbergen
verbergen |  |  |  | Berekening GPR-score obv MPG
verbergen |  | grootheid |  | MPG-inijking, factor a | MPG-inijking, factor b |  | gewogen EP2* | verdeling MKI |  | MPG | GPR-score bij MPG
verbergen |  | eenheid |  | - | - |  | euro | - |  | euro/m2 BVO
verbergen |  | rekenstap | [8 empty] | Controle
verbergen |  | woning |  | 0 | 3.614 |  | 0 | 0 |  |  |  |  | #VALUE!
verbergen |  | woongebouw |  | 0 | 3.614 |  | 0 | 0
verbergen |  | kantoor |  | -9.433 | 4.0191 |  | 1.1622 | 0.33333 |  | 0
verbergen |  | bijeenkomst overig |  | -6.628 | 5.5023 |  | 1.9673 | 0.33333 |  | 0
verbergen |  | bijeenkomst kinderdagverblijf |  | -8.84 | 4.5613 |  | 2.4757 | 0.33333 |  | 0
verbergen |  | onderwijs |  | -8.84 | 4.5613 |  | 0 | 0
verbergen |  | gezondheid overig |  | #N/B | #N/B |  | 0 | 0
verbergen |  | gezondheid bedgebied |  | #N/B | #N/B |  | 0 | 0
verbergen |  | winkel |  | -8.02 | 5.0241 |  | 0 | 0
verbergen |  | sport |  | -5.429 | 6.5661 |  | 0 | 0
verbergen |  | logies in logiesgebouw |  | -8.22 | 3.9644 |  | 0 | 0
verbergen |  | cel |  | #N/B | #N/B |  | 0 | 0
verbergen
verbergen |  | combinatiegebouw |  |  |  |  | 5.6052 | 1 |  | 0 | 0
verbergen
verbergen
verbergen |  |  |  | Subthema 1.1 en 1.2: Energieprestatie + Milieuprestatie = Duurzaamheidsprestatie DPG
verbergen
verbergen |  |  |  | DPG bij bronmethode GPR 4.4 ¦ ISSO 75.3 | [11 empty] | controle | controle
verbergen |  | grootheid |  | Grens GPR 6 | Grens GPR 10 | alpha | berekende EP2* | DPG-index = EP2* + MPG |  | doel DPG-score subthema 1.1 & subthema 2.1.1 | DPG-index bij benodigde DPG |  | MPG | EP2* |  | DPG-index berekend | DPG
verbergen |  | eenheid |  | euro/m2 | euro/m2 |  | euro/m2 BVO | euro/m2 BVO |  |  | euro/m2 BVO |  | euro/m2 BVO | euro/m2 BVO |  | euro/m2 BVO
verbergen |  | rekenstap |  | 11. Grenswaarden per functie | [6 empty] | 13. DPG-index per functie | [5 empty] | Controle
verbergen |  | woning |  | 0.6 | -0.1 | -0.72975 |  |  |  | 9.9641 | -0.095068
verbergen |  | woongebouw |  | 0.6 | -0.1 | -0.72975 |  |  |  | 9.9641 | -0.095068
verbergen |  | kantoor |  | 3.4865 | -0.53056 | -0.12716 |  |  |  | 9.9641 | -0.50226 |  | 0 | -0.50226 |  | -0.50226 | 9.9641
verbergen |  | bijeenkomst overig |  | 5.9018 | 0.18903 | -0.089418 |  |  |  | 9.9641 | 0.22928 |  | 0 | 0.22928 |  | 0.22928 | 9.9641
verbergen |  | bijeenkomst kinderdagverblijf |  | 7.4272 | 0.22221 | -0.070899 |  |  |  | 9.9641 | 0.27298 |  | 0 | 0.27298 |  | 0.27298 | 9.9641
verbergen |  | onderwijs |  | 4.4834 | 0.01001 | -0.11419 |  |  |  | 9.9641 | 0.041529
verbergen |  | gezondheid overig |  | 0 | -0.8488 | -0.60182 |  |  |  | 9.9641 | -0.84282
verbergen |  | gezondheid bedgebied |  | 0 | -1.061 | -0.48145 |  |  |  | 9.9641 | -1.0535
verbergen |  | winkel |  | 8.6727 | -0.31109 | -0.056861 |  |  |  | 9.9641 | -0.2478
verbergen |  | sport |  | 4.148 | 0.21295 | -0.12981 |  |  |  | 9.9641 | 0.24068
verbergen |  | logies in logiesgebouw |  | 4.3418 | -0.050641 | -0.1163 |  |  |  | 9.9641 | -0.019692
verbergen |  | cel |  | 0 | -0.5305 | -0.96291 |  |  |  | 9.9641 | -0.52676
verbergen |  |  |  | 12. Beoogde GPR-score voor het gebouw
verbergen |  | #REF! |  | 5.6052 | -0.039773 | -0.090492 | 0 | 0 |  | 9.9641 |  |  | 0 | 0 | euro
verbergen
verbergen |  |  |  | DPG bij doelmethode GPR 4.4 ¦ ISSO 75.3
verbergen |  | grootheid |  | DPG | Grens GPR 6 | Grens GPR 10 | alpha | DPG-index bij benodigde DPG |  | MPG | EP2* berekend |  | gewogen DPG - energiedeel | verdeling DPG - energiedeel |  | correctiefactor energiegebruiken | EP2* berekend uit gecorrigeerde meterstanden |  | DPG-index berekend uit gecorrigeerde meterstanden | DPG uit gecorrigeerde meterstanden
verbergen |  | eenheid |  |  | euro/m2 | euro/m2 |  | euro/m2 |  | euro/m2 | euro/m2 |  | euro | - |  |  | euro/m2 |  | euro/m2
verbergen |  | rekenstap |  | 14. Beoogde score |  |  |  | 15. Bijpassende DPG-index per functie |  |  | 17. EP2* per functie | [7 empty] | Controle | Controle
verbergen |  | woning |  | 9.9641 | 0.6 | -0.1 | -0.72975 | -0.095068 | [12 empty] | TRUE
verbergen |  | woongebouw |  | 9.9641 | 0.6 | -0.1 | -0.72975 | -0.095068 | [12 empty] | TRUE
verbergen |  | kantoor |  | 9.9641 | 3.4865 | -0.53056 | -0.12716 | -0.50226 |  | 0 | -0.50226 |  | -0.16742 | 1.856e+14 |  | 1.856e+14 | 0 |  | 0 | 9.3476 | FALSE
verbergen |  | bijeenkomst overig |  | 9.9641 | 5.9018 | 0.18903 | -0.089418 | 0.22928 |  | 0 | 0.22928 |  | 0.076427 | -8.4725e+13 |  | -8.4725e+13 | 0 |  | 0 | 10.1705 | FALSE
verbergen |  | bijeenkomst kinderdagverblijf |  | 9.9641 | 7.4272 | 0.22221 | -0.070899 | 0.27298 |  | 0 | 0.27298 |  | 0.090992 | -1.0087e+14 |  | -1.0087e+14 | 0 |  | 0 | 10.1588 | FALSE
verbergen |  | onderwijs |  | 9.9641 | 4.4834 | 0.01001 | -0.11419 | 0.041529 | [12 empty] | TRUE
verbergen |  | gezondheid overig |  | 9.9641 | 0 | -0.8488 | -0.60182 | -0.84282 | [12 empty] | TRUE
verbergen |  | gezondheid bedgebied |  | 9.9641 | 0 | -1.061 | -0.48145 | -1.0535 | [12 empty] | TRUE
verbergen |  | winkel |  | 9.9641 | 8.6727 | -0.31109 | -0.056861 | -0.2478 | [12 empty] | TRUE
verbergen |  | sport |  | 9.9641 | 4.148 | 0.21295 | -0.12981 | 0.24068 | [12 empty] | TRUE
verbergen |  | logies in logiesgebouw |  | 9.9641 | 4.3418 | -0.050641 | -0.1163 | -0.019692 | [12 empty] | TRUE
verbergen |  | cel |  | 9.9641 | 0 | -0.5305 | -0.96291 | -0.52676 | [12 empty] | TRUE
verbergen | [7 empty] | 16. En voor het gebouw
verbergen |  | 0 |  | 9.9641 | 5.6052 | -0.039773 | -0.090492 | -9.1593e-16 |  | 0 | -9.1593e-16 |  | -9.0206e-16 | 1 |  |  | 0 |  | 0 | 9.9641
verbergen
verbergen
verbergen
verbergen
verbergen |  |  |  | DPG analyse | GPR 4.4 ¦ bestaande bouw ¦ utiliteitsbouw ¦ ISSO 75.3
verbergen
verbergen |  |  |  | Tabeltitel
verbergen |  |  |  | energiedrager | milieu-impactfactor |  | finaal energiegebruik |  |  | primair energiegebruik |  |  | MKI |  |  | bijdrage EP2 | bijdrage MKIe |  | invoer
verbergen |  |  |  | aardgas | 0.12266 | euro/m3 | 0 | m3 |  | 0 | MJ |  | 0 | euro/m2 BVO |  | 0% | 0% |  | 30000 | m3
verbergen |  |  |  | elektriciteit | 0.036199 | euro/kWh | 0 | kWh |  | 0 | MJ |  | 0 | euro/m2 BVO |  | 0% | 0% |  | 20000 | kWh
verbergen |  |  |  | elektriciteit opgewekt | -0.036199 | euro/kWh | 0 | kWh |  | 0 | MJ |  | 0 | euro/m2 BVO |  | 0% | 0% |  |  | kWh
verbergen |  |  |  | externe warmte | 5.2314 | euro/GJ | 0 | GJ |  | 0 | MJ |  | 0 | euro/m2 BVO |  | 0% | 0% |  | 591.5493 | GJ
verbergen |  |  |  | hout / biomassa | 0.0072648 | euro/kg | 0 | MJ |  | 0 | MJ |  | 0 | euro/m2 BVO |  | 0% | 0% |  |  | MJ
verbergen | [9 empty] | 0 | MJ |  | 0 | euro/m2 BVO |  | 0% | 0%
verbergen | [9 empty] | 0 | MJ/m2
verbergen |  |  |  | Tabeltitel
verbergen |  |  |  | bron | [5 empty] | GPR-score |  |  | MKI |  |  | bijdrage MKI
verbergen |  |  |  | MKI energie |  |  |  | subthema 1.1 energieprestatie |  | 9.2611 |  |  | 0 | euro/m2 BVO |  | 0%
verbergen |  |  |  | MKI materiaal |  |  |  | subthema 2.1 milieuprestatie |  | 0 |  |  | 0 | euro/m2 BVO |  | 0%
verbergen |  |  |  | (even zo gemaakt dat score op M via aanpassen MPG gelijk blijft aan score op E) |  |  |  | DPG (1.1 + 2.1) |  | 9.9641 |  |  | 0 | euro/m2 BVO |  | 0%
Op dit rekenblad worden resultaten van een NTA 8800 berekening geschikt gemaakt voor gebruik in een MPG-berekening, een DPG-berekening binnen GPR Gebouw of een GPR score voor '1.1. Energieprestatie' binnen GPR Gebouw.
MPG- DPG berekening
Voor een MPG- of DPG berekening zijn meterstanden nodig voor gasverbruik (m3 gas), elektriciteit (kWh), warmte (GJ) en biomassa/hout (kg in GPR 4.3 of kWh in GPR 4.4). De primaire en finale energiegebruiken die het resultaat zijn van een NTA 8800-berekening kunnen uit de rekenpakketten van Uniec3 en Vabi NTA 8800 worden overgenomen. Het rekenblad rekent de energiegebruiken op basis van aangegeven energiedragers om naar meterstanden per energiedrager.
1.1. Energieprestatie
Voor het berekenen van de GPR score voor de energieprestatie is het primair energiegebruik van het gebouw nodig. Dat kan rechtstreeks uit de resultaten van de NTA 8800-berekening worden overgenomen.
Combinatiegebouwen
Een gebouw waarvoor een NTA 8800-berekening is gemaakt kan meerdere gebruiksfuncties hebben. Berekeningen cf. MPG, DPG en GPR Gebouw worden per gebruiksfunctie uitgevoerd. Resultaten van een NTA 8800-berekening van een gebouw met meerdere gebruiksfuncties, moeten vóórdat ze gebruikt kunnen worden in MPG, DPG en GPR Gebouw, eerst worden omgezet naar resultaten per gebruiksfunctie. Dat gebeurt ook op dit rekenblad.
Werkwijze
1. bepaal in welke versie van GPR Gebouw de energiegebruiken moeten worden ingevuld
2. neem de berekende finale gebruiken ('meterstanden') van het combinatiegebouw voor de verschillende energiedragers over uit de energieprestatieberekening.
3. neem het totaal primair energiegebruik van het combinatiegebouw over uit de energieprestatieberekening en vul in onder ‘EP2’.
3. neem de totale CO2-emissie in kg van het combinatiegebouw over uit de energieprestatieberekening en vul in onder ‘CO2’.
4. neem de gebruiksoppervlakte per gebruiksfunctie en de gemeenschappelijke ruimten over uit de energieprestatiemethode en vul in onder ‘gebruiksoppervlakte per gebruiksfunctie’.
5. neem de cijfers met oranje randen over in MPG of GPR Gebouw.
Aanvullende resultaten
Aanvullend geeft dit rekenblad ook de berekende score op:
- subthema '1.1 Energieprestatie'
- CO2-emissiereductie ten opzichte van 2006 (ten behoeve van subthema '1.2 Energieprestatie, aanvullend'
- subthema '2.1 Milieuprestatie gebouw (MPG)'
- DPG-index en DPG (integrale combinatie van milieu-impact van energie- en materiaalgebruik)
- Klimaatmonitor (milieu-effect 'klimaatverandering' / 'global warming potential')
Note on K320: Pieter Nuiten: Deze moet gelijk zijn aan de ingevoerde primaire energie per m2 GO.

## NEN 7120 naar GPR4
+ | verbergen | verbergen
|  |  | Van NEN 7120 naar GPR 4 |  | Van Uniec 2 finaal naar GPR 4.4 ¦ NTA 8800 | [19 empty] | Informatieve (tussen)resultaten
|  |  | 2024-03-12 | [33 empty] | verbergen →
verbergen |  |  |  | Belangrijkste scores |  | Naar GPR | [6 empty] | Uit EP-berkening | Naar GPR
verbergen |  |  |  | Thema 1.1 Energieprestatie | 9.0735 |  |  |  |  | aardgas |  |  | 0 m3 | 0 m3
verbergen |  |  |  | Primaire energie | 0 MJ/m2 Ag | 6,370 kWh |  |  |  | elektriciteit |  |  | 0 kWh | 0 kWh
verbergen |  |  |  | CO2-reductie | 100% | 0 kg |  |  |  | elektriciteit opgewekt |  |  | 0 kWh | 0 kWh
verbergen |  |  |  | Thema 2.1 Milieuprestatie | 0.00 ¦ -210 pnt | 0 |  |  |  | elektriciteit geëxporteerd |  |  | 0 kWh | 0 GJ
verbergen |  |  |  | Subthema 1.1 + 2.1 DPG | 9.9537 |  |  |  |  | externe warmte |  |  | 0 GJ | 0 kWh
verbergen |  |  |  | DPG | E:0.00+M:0.00=0.00 euro/m2 |  |  |  |  | hout / biomassa |  |  | 0 kg | 0 kWh
verbergen |  |  |  | CO2 | E:0.00+M:0.00=0.00 kg/m2
verbergen
Dit rekenblad kan voor diverse doelen gebruikt worden:
1. EP-berekeningen voor combinatiegebouwen uitsplitsen naar verschillende gebruiksfuncties, voor zowel primair energiegebruik als finaal energiegebruik.
2. EP-berekeningen omzetten naar een andere EP-methode die wél ingevoerd kan worden in GPR 4.4.
3. EP- en MPG-berekeningen combineren en zo de DPG van een gebouw bepalen.
Onderaan het blad is een toelichting te vinden.
|  |  |  | Projectkenmerken | [5 empty] | Projecttype en GPR versie | [26 empty] | Methoden
|  |  |  | Projectnaam |  |  |  |  | i | rekenresultaten uit EP-berekening |  |  | NEN 7120 | [23 empty] | bronmethode |  |  | GPR 4.4 ¦ NEN 7120
|  |  |  | Projectcode |  |  |  |  | i | pakket energieprestatieberekening |  |  | Uniec 2 finaal |  | Kies een passend pakket | [21 empty] | doelmethode |  |  | GPR 4.4 ¦ NTA 8800
|  |  |  | Locatie |  |  |  |  | i | versie GPR Gebouw |  |  | GPR 4.4 |  | Kies een versie van GPR Gebouw | [21 empty] | EP_versie_scope_functie |  |  | GPR 4.4 ¦ nieuwbouw ¦ woningbouw
|  |  |  | Datum | [5 empty] | nieuwbouw of bestaande bouw |  |  | nieuwbouw | [23 empty] | EP_versie_scope_functie_methode |  |  | GPR 4.4 ¦ nieuwbouw ¦ woningbouw ¦ NTA 8800
|  |  |  | Gegevens uit berekening | [5 empty] | woningbouw of utiliteitsbouw |  |  | woningbouw
|  |  |  | Informatief: EPC/EI/EP2 |  |  |  |  | i | resultaten invullen als EP-berekening met |  |  | NTA 8800 |  | Kies een passende bepalingsmethode, die beschikbaar is in GPR 4.4
Subthema 1.1: energieprestatie en 1.2: CO2-reductie
|  |  |  | Overnemen uit EP-berekening 'Uniec 2 finaal' | [21 empty] | Informatief: score in GPR 4.4 nieuwbouw | [10 empty] | Keuzelijst doelmethode
|  |  |  | Resultaten energiegebruik | [21 empty] | Primaire energie | [10 empty] | Bepalingsmethoden |  | Past bij rekenmethode? |  | Keuzelijst
i |  | Enorm |  | Enorm: EPtot |  |  | 50 | MJ | [16 empty] | i | grenswaarde GPR 6 bij bronmethode (NEN 7120 ) | 721 | MJ/m2 Ag | [8 empty] | NEN 7120 |  | 1 |  | NEN 7120
|  | Uniec 2 |  | Uniec 2: Karakteristiek energiegebruik EPtot |  |  |  | MJ | [16 empty] | i | grenswaarde GPR 10 bij bronmethode (NEN 7120 ) | -169.4897 | MJ/m2 Ag | [8 empty] | NTA 8800 |  | 1 |  | NTA 8800
i |  | Uniec 2 |  | Uniec 2: Specifieke energieprestatie EP |  |  | 0 | MJ/m2 Ag | [16 empty] | i | score op subthema 1.1 'Energieprestatie' | 9.0735 | - | [8 empty] | ISSO 75.3 |  | 0
i |  | NTA 8800 |  | NTA 8800: Reductie EP2 t.o.v. nieuwbouweis 2021 |  |  | -
|  |  |  | Resultaten CO2-emissie | [21 empty] | CO2-emissie
i |  |  |  | CO2-emissie |  |  |  | kg | [16 empty] | i | grenswaarde GPR 6 bij bronmethode (NEN 7120 ) | 41.9997 | kg/m2 Ag | [8 empty] | Keuzemogelijkheden rekenmodellen
i |  |  |  | CO2-emissiereductie t.o.v. nieuwbouwniveau 2006 (%) |  |  | 100% | [18 empty] | CO2-emissie per m2 | 0 | kg/m2 Ag | [8 empty] | Rekenmodellen |  | Methode | Relevant? | Resultaten per energiefunctie
[37 empty] | Enorm |  | NEN 7120 | TRUE | Resultaten ¦ Primair energiegebruik
|  |  |  | Overnemen uit EP-berekening 'Uniec 2 finaal' | [5 empty] | Invullen in GPR 4.4 ¦ NTA 8800 | [26 empty] | Uniec 2 per functie |  | NEN 7120 | TRUE | Jaarlijkse hoeveelheid primaire energie voor de energiefunctie
|  |  |  | Gebruiksfunctie |  |  | Gebruiksoppervlakte |  |  | Gebruiksoppervlakte |  |  | Primair energiegebruik |  |  | CO2-emissie | [9 empty] | Gebruiksfunctie | Primair | CO2 | EP2-eis | i | [6 empty] | Uniec 2 finaal |  | NEN 7120 | TRUE | Jaarlijkse hoeveelheid primaire energie voor de energiefunctie
|  |  |  | woning |  |  |  | m2 |  | 0 | m2 |  |  | kWh |  |  | kg | [8 empty] | woning |  |  | 30 | kWh/m2.jaar | [6 empty] | VABI NTA 8800 |  | NTA 8800 | FALSE | Totale deelposten (niet primair)
|  |  |  | woongebouw |  |  |  | m2 |  | 0 | m2 |  |  | kWh |  |  | kg | [8 empty] | woongebouw |  |  | 50 | kWh/m2.jaar | [6 empty] | Uniec 3 per functie |  | NTA 8800 | FALSE | Jaarlijkse hoeveelheid energiegebruik voor de energiefunctie
|  |  |  | kantoor |  |  | 100 | m2 |  | 100 | m2 |  | -622.3387 | kWh |  | 0 | kg | [8 empty] | kantoor | -6 kWh/m2 | 0.0 kg/m2 | 40 | kWh/m2.jaar | [6 empty] | Uniec 3 finaal |  | NTA 8800 | FALSE | Jaarlijkse hoeveelheid energiegebruik voor de energiefunctie
|  |  |  | bijeenkomst overig |  |  | 100 | m2 |  | 100 | m2 |  | 3163.1609 | kWh |  | 0 | kg | [8 empty] | bijeenkomst overig | 32 kWh/m2 | 0.0 kg/m2 | 60 | kWh/m2.jaar | [6 empty] | VABI EPA-U |  | ISSO 75.3 | FALSE | Energiegebruik per deelpost in de huidige situatie
|  |  |  | bijeenkomst kinderdagverblijf |  |  | 100 | m2 |  | 100 | m2 |  | 3829.3268 | kWh |  | 0 | kg | [8 empty] | bijeenkomst kinderdagverblijf | 38 kWh/m2 | 0.0 kg/m2 | 70 | kWh/m2.jaar | [6 empty] | Energielabel utiliteit |  | ISSO 75.3 | FALSE | Standaard energiegebruik voor dit gebouw
|  |  |  | onderwijs |  |  |  | m2 |  | 0 | m2 |  |  | kWh |  |  | kg | [8 empty] | onderwijs |  |  | 70 | kWh/m2.jaar
i |  |  |  | gezondheid overig |  |  |  | m2 |  | 0 | m2 |  |  | kWh |  |  | kg | [8 empty] | gezondheid overig |  |  | 50 | kWh/m2.jaar | [6 empty] | Keuzelijst rekenmodellen bij gekozen methode
i |  |  |  | gezondheid bedgebied |  |  |  | m2 |  | 0 | m2 |  |  | kWh |  |  | kg | [8 empty] | gezondheid bedgebied |  |  | 130 | kWh/m2.jaar | [6 empty] | Rekenmodellen |  | Primaire energie |  |  | Rekenmodel |  | Primaire energie | Eenheid primaire energie | Indicator primaire energie | Primaire energie per m2
|  |  |  | winkel |  |  |  | m2 |  | 0 | m2 |  |  | kWh |  |  | kg | [8 empty] | winkel |  |  | 60 | kWh/m2.jaar | [6 empty] | Enorm |  | Enorm |  |  | Enorm |  | Enorm: EPtot | MJ | Enorm: Specifieke energieprestatie per m2 | 0
|  |  |  | sport |  |  |  | m2 |  | 0 | m2 |  |  | kWh |  |  | kg | [8 empty] | sport |  |  | 90 | kWh/m2.jaar | [6 empty] | Uniec 2 per functie |  | Uniec 2 |  |  | Uniec 2 |  | Uniec 2: Karakteristiek energiegebruik EPtot | MJ | Uniec 2: Specifieke energieprestatie EP | 0
|  |  |  | logies in logiesgebouw |  |  |  | m2 |  | 0 | m2 |  |  | kWh |  |  | kg | [8 empty] | logies in logiesgebouw |  |  | 130 | kWh/m2.jaar | [6 empty] | Uniec 2 finaal |  | Uniec 2
i |  |  |  | cel |  |  |  | m2 |  | 0 | m2 |  |  | kWh |  |  | kg | [8 empty] | cel |  |  | 120 | kWh/m2.jaar
|  |  |  | gemeenschappelijke ruimten |  |  |  | m2 | [17 empty] | gemeenschappelijke ruimten
verbergen
verbergen |  |  |  | in te voeren in GPR 4.4 ¦ NTA 8800 |  |  | 300 | m2 |  | 300 | m2 |  | 6370.1489 | kWh |  | 0 | kg | [11 empty] | 56.6667 | kWh/m2.jaar
|  |  |  | overgenomen uit Uniec 2 finaal |  |  | 300 | m2 |  | 300 | m2
Subthema 1.1: DPG en Klimaatmonitor
| Rekenmodel | Methode
i | VABI EPA-U | ISSO 75.3 |  | Overnemen uit 'VABI EPA-U': Energiegebruik per deelpost in de huidige situatie | [5 empty] | primaire energie |  |  | PEF finaal → primair |  |  | finale energie |  |  | CO2-emissiekental |  |  |  | CO2-emissie, totaal | [13 empty] | Overnemen uit 'VABI EPA-U': Energiegebruik per deelpost in de huidige situatie |  |  |  | Eenheid energie | PEF overschrijfbaar | PEF finaal → primair |  | eenheden omrekenen |  |  | CO2
i | VABI EPA-U | ISSO 75.3 |  | energiefunctie |  |  | energiedrager |  |  | waarde | eenheid |  | invoer | rekenwaarde |  | waarde | eenheid |  | invoer | rekenwaarde | eenheid |  | waarde | eenheid | [12 empty] | energiefunctie | energiedrager |  |  | pos/neg |  | default |  | waarde | eenheden |  | default | eenheid
| VABI EPA-U | ISSO 75.3 |  | verwarming |  |  | elektriciteit |  |  |  | MJ |  | 12 | 2.5641 |  | 0 | kWh |  |  | 0.566 | kg/kWh |  | 0 | kg | [12 empty] | verwarming | elektriciteit |  |  | 1 | 0 | 2.5641 |  | 3.6 | MJ/kWh |  | 0.566 | kg/kWh
i | VABI EPA-U | ISSO 75.3 |  | koeling | [6 empty] | MJ |  |  | 1 |  | 0 | - |  |  | 0 | kg/- |  | 0 | kg | [12 empty] | koeling | 0 |  |  | 1 | 0 | #N/A |  | 1 | MJ/- |  | 0 | kg/-
| VABI EPA-U | ISSO 75.3 |  | tapwater | [6 empty] | MJ |  |  | 1 |  | 0 | - |  |  | 0 | kg/- |  | 0 | kg | [12 empty] | tapwater | 0 |  |  | 1 | 0 | #N/A |  | 1 | MJ/- |  | 0 | kg/-
| VABI EPA-U | ISSO 75.3 |  | bevochtiging |  |  | elektriciteit |  |  |  | MJ |  |  | 2.5641 |  | 0 | kWh |  |  | 0.566 | kg/kWh |  | 0 | kg | [12 empty] | bevochtiging | elektriciteit |  |  | 1 | 0 | 2.5641 |  | 3.6 | MJ/kWh |  | 0.566 | kg/kWh
| VABI EPA-U | ISSO 75.3 |  | verlichting |  |  | elektriciteit |  |  |  | MJ |  |  | 2.5641 |  | 0 | kWh |  |  | 0.566 | kg/kWh |  | 0 | kg | [12 empty] | verlichting | elektriciteit |  |  | 1 | 0 | 2.5641 |  | 3.6 | MJ/kWh |  | 0.566 | kg/kWh
| VABI EPA-U | ISSO 75.3 |  | apparatuur |  |  | elektriciteit |  |  |  | MJ |  |  | 2.5641 |  | 0 | kWh |  |  | 0.566 | kg/kWh |  | 0 | kg | [12 empty] | apparatuur | elektriciteit |  |  | 0 | 0 | 2.5641 |  | 3.6 | MJ/kWh |  | 0.566 | kg/kWh
| VABI EPA-U | ISSO 75.3 |  | ventilatoren |  |  | elektriciteit |  |  |  | MJ |  |  | 2.5641 |  | 0 | kWh |  |  | 0.566 | kg/kWh |  | 0 | kg | [12 empty] | ventilatoren | elektriciteit |  |  | 1 | 0 | 2.5641 |  | 3.6 | MJ/kWh |  | 0.566 | kg/kWh
| VABI EPA-U | ISSO 75.3 |  | pompen |  |  | elektriciteit |  |  |  | MJ |  |  | 2.5641 |  | 0 | kWh |  |  | 0.566 | kg/kWh |  | 0 | kg | [12 empty] | pompen | elektriciteit |  |  | 1 | 0 | 2.5641 |  | 3.6 | MJ/kWh |  | 0.566 | kg/kWh
i | VABI EPA-U | ISSO 75.3 |  | pv-cellen |  |  | elektriciteit |  |  |  | MJ |  |  | 2.5641 |  | 0 | kWh |  |  | 0.566 | kg/kWh |  | 0 | kg | [12 empty] | pv-cellen | elektriciteit |  |  | 1 | 0 | 2.5641 |  | 3.6 | MJ/kWh |  | 0.566 | kg/kWh
| VABI EPA-U | ISSO 75.3 |  | warmtekracht |  |  | aardgas |  |  |  | MJ |  |  | 1 |  | 0 | m3 |  |  | 1.78 | kg/m3 |  | 0 | kg | [12 empty] | warmtekracht | aardgas |  |  | 1 | 0 | 1 |  | 35.17 | MJ/m3 |  | 1.78 | kg/m3
| VABI EPA-U | ISSO 75.3 |  | totaal |  |  | totaal |  |  | 0 | MJ | [11 empty] | 0 | kg | [12 empty] | totaal | totaal
| VABI EPA-U | ISSO 75.3
| VABI EPA-U | ISSO 75.3
| Energielabel utiliteit | ISSO 75.3 |  | Overnemen uit 'Energielabel utiliteit': Standaard energiegebruik voor dit gebouw | [5 empty] | primaire energie |  |  | PEF finaal → primair |  |  | finale energie |  |  | CO2-emissiekental |  |  |  | CO2-emissie, totaal | [17 empty] | Eenheid energie | PEF overschrijfbaar | PEF finaal → primair |  | eenheden omrekenen |  |  | CO2
| Energielabel utiliteit | ISSO 75.3 |  | energiefunctie |  |  | energiedrager |  |  | waarde | eenheid |  | invoer | rekenwaarde |  | waarde | eenheid |  | invoer | rekenwaarde | eenheid |  | waarde | eenheid | [12 empty] | energiefunctie | energiedrager |  |  | pos/neg |  | default |  | waarde | eenheden |  | default | eenheid
| Energielabel utiliteit | ISSO 75.3 |  | elektriciteitsverbruik |  |  | elektriciteit |  |  | 0 | MJ |  |  | 2.5641 |  |  | kWh |  |  | 0.566 | kg/kWh |  | 0 | kg | [12 empty] | elektriciteitsverbruik | elektriciteit |  |  | 1 | 0 | 2.5641 |  | 3.6 | MJ/kWh |  | 0.566 | kg/kWh
| Energielabel utiliteit | ISSO 75.3 |  | gasverbruik |  |  | aardgas |  |  | 0 | MJ |  |  | 1 |  |  | m3 |  |  | 1.78 | kg/m3 |  | 0 | kg | [12 empty] | gasverbruik | aardgas |  |  | 1 | 0 | 1 |  | 35.17 | MJ/m3 |  | 1.78 | kg/m3
| Energielabel utiliteit | ISSO 75.3 |  | warmteverbruik |  |  | externe warmte |  |  | 0 | MJ |  |  | 0.90909 |  |  | GJ |  |  | 87.7 | kg/GJ |  | 0 | kg | [16 empty] | 1 | 1 | 0.90909 |  | 1000 | MJ/GJ |  | 87.7 | kg/GJ
| Energielabel utiliteit | ISSO 75.3 |  | totaal |  |  | totaal |  |  | 0 | MJ | [11 empty] | 0 | kg
| Energielabel utiliteit | ISSO 75.3
| Energielabel utiliteit | ISSO 75.3
| Enorm | NEN 7120 |  | Overnemen uit 'Enorm': Resultaten ¦ Primair energiegebruik | [5 empty] | primaire energie |  |  | PEF finaal → primair |  |  | finale energie |  |  | CO2-emissiekental |  |  |  | CO2-emissie, totaal | [17 empty] | Eenheid energie | PEF overschrijfbaar | PEF finaal → primair |  | eenheden omrekenen |  |  | CO2
| Enorm | NEN 7120 |  | energiefunctie |  |  | energiedrager |  |  | waarde | eenheid |  | invoer | rekenwaarde |  | waarde | eenheid |  | invoer | rekenwaarde | eenheid |  | waarde | eenheid | [12 empty] | energiefunctie | energiedrager |  |  | pos/neg |  | default |  | waarde | eenheden |  | default | eenheid
| Enorm | NEN 7120 |  | verwarming | [6 empty] | MJ | invoeren als PEF, niet als EOR |  | 1 |  | 0 | - |  |  | 0 | kg/- |  | 0 | kg | [12 empty] | verwarming | 0 |  |  | 1 | 0 | #N/A |  | 1 | MJ/- |  | 0 | kg/-
| Enorm | NEN 7120 |  | hulpenergie |  |  | elektriciteit |  |  |  | MJ |  |  | 2.56 |  | 0 | kWh |  |  | 0.565 | kg/kWh |  | 0 | kg | [12 empty] | hulpenergie | elektriciteit |  |  | 1 | 0 | 2.56 |  | 3.6 | MJ/kWh |  | 0.565 | kg/kWh
| Enorm | NEN 7120 |  | tapwater | [6 empty] | MJ |  |  | 1 |  | 0 | - |  |  | 0 | kg/- |  | 0 | kg | [12 empty] | tapwater | 0 |  |  | 1 | 0 | #N/A |  | 1 | MJ/- |  | 0 | kg/-
| Enorm | NEN 7120 |  | hulpenergie |  |  | elektriciteit |  |  |  | MJ |  |  | 2.56 |  | 0 | kWh |  |  | 0.565 | kg/kWh |  | 0 | kg | [12 empty] | hulpenergie | elektriciteit |  |  | 1 | 0 | 2.56 |  | 3.6 | MJ/kWh |  | 0.565 | kg/kWh
| Enorm | NEN 7120 |  | koeling | [6 empty] | MJ |  |  | 1 |  | 0 | - |  |  | 0 | kg/- |  | 0 | kg | [12 empty] | koeling | 0 |  |  | 1 | 0 | #N/A |  | 1 | MJ/- |  | 0 | kg/-
| Enorm | NEN 7120 |  | hulpenergie |  |  | elektriciteit |  |  |  | MJ |  |  | 2.56 |  | 0 | kWh |  |  | 0.565 | kg/kWh |  | 0 | kg | [12 empty] | hulpenergie | elektriciteit |  |  | 1 | 0 | 2.56 |  | 3.6 | MJ/kWh |  | 0.565 | kg/kWh
| Enorm | NEN 7120 |  | zomercomfort |  |  | elektriciteit |  |  |  | MJ |  |  | 2.56 |  | 0 | kWh |  |  | 0 | kg/kWh |  | 0 | kg | [12 empty] | zomercomfort | elektriciteit |  |  | 1 | 0 | 2.56 |  | 3.6 | MJ/kWh |  | 0 | kg/kWh
| Enorm | NEN 7120 |  | bevochtiging |  |  | elektriciteit |  |  |  | MJ |  |  | 2.56 |  | 0 | kWh |  |  | 0.565 | kg/kWh |  | 0 | kg | [12 empty] | bevochtiging | elektriciteit |  |  | 1 | 0 | 2.56 |  | 3.6 | MJ/kWh |  | 0.565 | kg/kWh
| Enorm | NEN 7120 |  | ontvochtiging |  |  | elektriciteit |  |  |  | MJ |  |  | 2.56 |  | 0 | kWh |  |  | 0.565 | kg/kWh |  | 0 | kg | [12 empty] | ontvochtiging | elektriciteit |  |  | 1 | 0 | 2.56 |  | 3.6 | MJ/kWh |  | 0.565 | kg/kWh
| Enorm | NEN 7120 |  | ventilatoren |  |  | elektriciteit |  |  |  | MJ |  |  | 2.56 |  | 0 | kWh |  |  | 0.565 | kg/kWh |  | 0 | kg | [12 empty] | ventilatoren | elektriciteit |  |  | 1 | 0 | 2.56 |  | 3.6 | MJ/kWh |  | 0.565 | kg/kWh
| Enorm | NEN 7120 |  | verlichting |  |  | elektriciteit |  |  |  | MJ |  |  | 2.56 |  | 0 | kWh |  |  | 0.565 | kg/kWh |  | 0 | kg | [12 empty] | verlichting | elektriciteit |  |  | 1 | 0 | 2.56 |  | 3.6 | MJ/kWh |  | 0.565 | kg/kWh
| Enorm | NEN 7120 |  | totaal |  |  | totaal |  |  | 0 | MJ | [11 empty] | 0 | kg | [12 empty] | totaal | totaal
| Enorm | NEN 7120 |  | elektriciteitsproductie gebouwgebonden |  |  | elektriciteit opgewekt |  |  |  | MJ |  |  | 2.56 |  | 0 | kWh |  |  | 0.565 | kg/kWh |  | 0 | kg | [12 empty] | elektriciteitsproductie gebouwgebonden | elektriciteit opgewekt |  |  | -1 | 0 | 2.56 |  | 3.6 | MJ/kWh |  | 0.565 | kg/kWh
| Enorm | NEN 7120 |  | afgenomen energie |  |  | totaal |  |  | 0 | MJ | [11 empty] | 0 | kg | [12 empty] | afgenomen energie | totaal
| Enorm | NEN 7120 |  | geëxporteerde energie |  |  | elektriciteit geëxporteerd |  |  |  | MJ |  |  | 2 |  | 0 | kWh |  |  | 0.565 | kg/kWh |  | 0 | kg | [12 empty] | geëxporteerde energie | elektriciteit geëxporteerd |  |  | -1 | 0 | 2 |  | 3.6 | MJ/kWh |  | 0.565 | kg/kWh
| Enorm | NEN 7120 |  | elektriciteitsproductie niet-gebouwgebonden |  |  | elektriciteit opgewekt |  |  |  | MJ |  |  | 2.56 |  | 0 | kWh |  |  | 0.565 | kg/kWh |  | 0 | kg | [12 empty] | elektriciteitsproductie niet-gebouwgebonden | elektriciteit opgewekt |  |  | -1 | 0 | 2.56 |  | 3.6 | MJ/kWh |  | 0.565 | kg/kWh
| Enorm | NEN 7120 |  | Eptot |  |  | totaal |  |  | 0 | MJ | [11 empty] | 0 | kg | [12 empty] | Eptot | totaal
i | Enorm | NEN 7120
| Enorm | NEN 7120
i | Uniec 2 per functie | NEN 7120 |  | Overnemen uit 'Uniec 2 per functie': Jaarlijkse hoeveelheid primaire energie voor de energiefunctie | [5 empty] | primaire energie |  |  | PEF finaal → primair |  |  | finale energie |  |  | CO2-emissiekental |  |  |  | CO2-emissie, totaal | [17 empty] | Eenheid energie | PEF overschrijfbaar | PEF finaal → primair |  | eenheden omrekenen |  |  | CO2
| Uniec 2 per functie | NEN 7120 |  | energiefunctie |  |  | energiedrager |  |  | waarde | eenheid |  | invoer | rekenwaarde |  | waarde | eenheid |  | invoer | rekenwaarde | eenheid |  | waarde | eenheid | [12 empty] | energiefunctie | energiedrager |  |  | pos/neg |  | default |  | waarde | eenheden |  | default | eenheid
| Uniec 2 per functie | NEN 7120 |  | verwarming (excl. hulpenergie) | [6 empty] | MJ | i |  | 1 |  | 0 | - |  |  | 0 | kg/- |  | 0 | kg | [12 empty] | verwarming (excl. hulpenergie) | 0 |  |  | 1 | 0 | #N/A |  | 1 | MJ/- |  | 0 | kg/-
| Uniec 2 per functie | NEN 7120 |  | hulpenergie |  |  | elektriciteit |  |  |  | MJ |  |  | 2.56 |  | 0 | kWh |  |  | 0.565 | kg/kWh |  | 0 | kg | [12 empty] | hulpenergie | elektriciteit |  |  | 1 | 0 | 2.56 |  | 3.6 | MJ/kWh |  | 0.565 | kg/kWh
| Uniec 2 per functie | NEN 7120 |  | warm tapwater (excl. hulpenergie) | [6 empty] | MJ |  |  | 1 |  | 0 | - |  |  | 0 | kg/- |  | 0 | kg | [12 empty] | warm tapwater (excl. hulpenergie) | 0 |  |  | 1 | 0 | #N/A |  | 1 | MJ/- |  | 0 | kg/-
| Uniec 2 per functie | NEN 7120 |  | hulpenergie |  |  | elektriciteit |  |  |  | MJ |  |  | 2.56 |  | 0 | kWh |  |  | 0.565 | kg/kWh |  | 0 | kg | [12 empty] | hulpenergie | elektriciteit |  |  | 1 | 0 | 2.56 |  | 3.6 | MJ/kWh |  | 0.565 | kg/kWh
| Uniec 2 per functie | NEN 7120 |  | koeling (excl. hulpenergie) | [6 empty] | MJ |  |  | 1 |  | 0 | - |  |  | 0 | kg/- |  | 0 | kg | [12 empty] | koeling (excl. hulpenergie) | 0 |  |  | 1 | 0 | #N/A |  | 1 | MJ/- |  | 0 | kg/-
| Uniec 2 per functie | NEN 7120 |  | hulpenergie |  |  | elektriciteit |  |  |  | MJ |  |  | 2.56 |  | 0 | kWh |  |  | 0.565 | kg/kWh |  | 0 | kg | [12 empty] | hulpenergie | elektriciteit |  |  | 1 | 0 | 2.56 |  | 3.6 | MJ/kWh |  | 0.565 | kg/kWh
| Uniec 2 per functie | NEN 7120 |  | zomercomfort |  |  | elektriciteit |  |  |  | MJ |  |  | 2.56 |  | 0 | kWh |  |  | 0 | kg/kWh |  | 0 | kg | [12 empty] | zomercomfort | elektriciteit |  |  | 1 | 0 | 2.56 |  | 3.6 | MJ/kWh |  | 0 | kg/kWh
| Uniec 2 per functie | NEN 7120 |  | ventilatoren |  |  | elektriciteit |  |  |  | MJ |  |  | 2.56 |  | 0 | kWh |  |  | 0.565 | kg/kWh |  | 0 | kg | [12 empty] | ventilatoren | elektriciteit |  |  | 1 | 0 | 2.56 |  | 3.6 | MJ/kWh |  | 0.565 | kg/kWh
| Uniec 2 per functie | NEN 7120 |  | verlichting |  |  | elektriciteit |  |  |  | MJ |  |  | 2.56 |  | 0 | kWh |  |  | 0.565 | kg/kWh |  | 0 | kg | [12 empty] | verlichting | elektriciteit |  |  | 1 | 0 | 2.56 |  | 3.6 | MJ/kWh |  | 0.565 | kg/kWh
| Uniec 2 per functie | NEN 7120 |  | geëxporteerde elektriciteit |  |  | elektriciteit geëxporteerd |  |  |  | MJ |  |  | 2 |  | 0 | kWh |  |  | 0.565 | kg/kWh |  | 0 | kg | [12 empty] | geëxporteerde elektriciteit | elektriciteit geëxporteerd |  |  | 1 | 0 | 2 |  | 3.6 | MJ/kWh |  | 0.565 | kg/kWh
| Uniec 2 per functie | NEN 7120 |  | op eigen perceel opgewekte & verbruikte elektriciteit |  |  | elektriciteit opgewekt |  |  |  | MJ |  |  | 2.56 |  | 0 | kWh |  |  | 0.565 | kg/kWh |  | 0 | kg | [12 empty] | op eigen perceel opgewekte & verbruikte elektriciteit | elektriciteit opgewekt |  |  | 1 | 0 | 2.56 |  | 3.6 | MJ/kWh |  | 0.565 | kg/kWh
| Uniec 2 per functie | NEN 7120 |  | in het gebied opgewekte elektriciteit |  |  | elektriciteit opgewekt |  |  |  | MJ |  |  | 2.56 |  | 0 | kWh |  |  | 0.565 | kg/kWh |  | 0 | kg | [12 empty] | in het gebied opgewekte elektriciteit | elektriciteit opgewekt |  |  | 1 | 0 | 2.56 |  | 3.6 | MJ/kWh |  | 0.565 | kg/kWh
| Uniec 2 per functie | NEN 7120 |  | totaal |  |  | totaal |  |  | 0 | MJ | [11 empty] | 0 | kg | [12 empty] | totaal | totaal
| Uniec 2 per functie | NEN 7120
| Uniec 2 per functie | NEN 7120
| Uniec 2 finaal | NEN 7120 |  | Overnemen uit 'Uniec 2 finaal': Jaarlijkse hoeveelheid primaire energie voor de energiefunctie | [5 empty] | primaire energie |  |  | PEF finaal → primair |  |  | finale energie |  |  | CO2-emissiekental |  |  |  | CO2-emissie, totaal | [17 empty] | Eenheid energie | PEF overschrijfbaar | PEF finaal → primair |  | eenheden omrekenen |  |  | CO2
| Uniec 2 finaal | NEN 7120 |  | energiefunctie |  |  | energiedrager |  |  | waarde | eenheid |  | invoer | rekenwaarde |  | waarde | eenheid |  | invoer | rekenwaarde | eenheid |  | waarde | eenheid | [12 empty] | energiefunctie | energiedrager |  |  | pos/neg |  | default |  | waarde | eenheden |  | default | eenheid
| Uniec 2 finaal | NEN 7120 |  | elektriciteit: gebouwgebonden installaties |  |  | elektriciteit |  |  | 0 | MJ |  |  | 2.56 |  |  | kWh |  |  | 0.565 | kg/kWh |  | 0 | kg | [12 empty] | elektriciteit: gebouwgebonden installaties | elektriciteit |  |  | 1 | 0 | 2.56 |  | 3.6 | MJ/kWh |  | 0.565 | kg/kWh
| Uniec 2 finaal | NEN 7120 |  | elek: niet gebouwgebonden installaties (stelpost) | [32 empty] | elek: niet gebouwgebonden installaties (stelpost) | 0 |  |  | 1 | 0 | #N/A |  | 1 | / |  | 0 | kg/
| Uniec 2 finaal | NEN 7120 |  | opgewekte & verbruikte elektriciteit |  |  | elektriciteit opgewekt |  |  | 0 | MJ |  |  | 2.56 |  |  | kWh |  |  | 0.565 | kg/kWh |  | 0 | kg | [12 empty] | opgewekte & verbruikte elektriciteit | elektriciteit opgewekt |  |  | 1 | 0 | 2.56 |  | 3.6 | MJ/kWh |  | 0.565 | kg/kWh
| Uniec 2 finaal | NEN 7120 |  | gas (tbv verwarming / tapwater) |  |  | aardgas |  |  | 0 | MJ |  |  | 1 |  |  | m3 aeq |  |  | 1.78 | kg/m3 aeq |  | 0 | kg | [12 empty] | gas (tbv verwarming / tapwater) | aardgas |  |  | 1 | 0 | 1 |  | 35.17 | MJ/m3 aeq |  | 1.78 | kg/m3 aeq
i | Uniec 2 finaal | NEN 7120 |  | biomassa (tbv verwarming / tapwater) |  |  | hout / biomassa |  |  | 0 | MJ |  |  | 1 |  |  | MJ |  |  | 0.109 | kg/MJ |  | 0 | kg | [12 empty] | biomassa (tbv verwarming / tapwater) | hout / biomassa |  |  | 1 | 1 | 1 |  | 1 | MJ/MJ |  | 0.109 | kg/MJ
i | Uniec 2 finaal | NEN 7120 |  | externe warmtelevering |  |  | externe warmte |  |  | 0 | MJ |  |  | 0.90909 |  |  | GJ |  |  | 87.7 | kg/GJ |  | 0 | kg | [12 empty] | externe warmtelevering | externe warmte |  |  | 1 | 1 | 0.90909 |  | 1000 | MJ/GJ |  | 87.7 | kg/GJ
i | Uniec 2 finaal | NEN 7120 |  | externe koudelevering |  |  | externe koude |  |  | 0 | MJ |  |  | 0.90909 |  |  | GJ |  |  | 87.7 | kg/GJ |  | 0 | kg | [12 empty] | externe koudelevering | externe koude |  |  | 1 | 1 | 0.90909 |  | 1000 | MJ/GJ |  | 87.7 | kg/GJ
| Uniec 2 finaal | NEN 7120 |  | totaal |  |  | totaal |  |  | 0 | MJ | [11 empty] | 0 | kg | [12 empty] | totaal | totaal
| Uniec 2 finaal | NEN 7120 |  | Bij 1.1 ingevuld: 0.00 MJ/m2 Ag |  |  | invoer niet correct |  |  | 0 | MJ/m2 | [8 empty] | Bij 1.1 ingevuld: 0.0 kg/m2 Ag | invoer niet correct |  | 0 | kg/m2
| Uniec 2 finaal | NEN 7120
| VABI NTA 8800 | NTA 8800 |  | Overnemen uit 'VABI NTA 8800': Totale deelposten (niet primair) | [5 empty] | primaire energie |  |  | PEF finaal → primair |  |  | finale energie |  |  | CO2-emissiekentalkental |  |  |  | CO2-emissie, totaal | [17 empty] | Eenheid energie | PEF overschrijfbaar | PEF finaal → primair |  | eenheden omrekenen |  |  | CO2
| VABI NTA 8800 | NTA 8800 |  | energiefunctie |  |  | energiedrager |  |  | waarde | eenheid |  | invoer | rekenwaarde |  | waarde | eenheid |  | invoer | rekenwaarde | eenheid |  | waarde | eenheid | [12 empty] | energiefunctie | energiedrager |  |  | pos/neg |  | default |  | waarde | eenheden |  | default | eenheid
| VABI NTA 8800 | NTA 8800 |  | ventilatie |  |  | elektriciteit |  |  | 0 | kWh |  |  | 1.45 |  |  | kWh |  |  | 0.34 | kg/kWh |  | 0 | kg | [12 empty] | ventilatie | elektriciteit |  |  | 1 | 0 | 1.45 |  | 1 | kWh/kWh |  | 0.34 | kg/kWh
| VABI NTA 8800 | NTA 8800 |  | verwarming | [5 empty] | 0 | kWh |  |  | 1 |  |  | - |  |  | 0 | kg/- |  | 0 | kg | [12 empty] | verwarming | 0 |  |  | 1 | 0 | #N/A |  | 1 | kWh/- |  | 0 | kg/-
| VABI NTA 8800 | NTA 8800 |  | tapwater | [5 empty] | 0 | kWh |  |  | 1 |  |  | - |  |  | 0 | kg/- |  | 0 | kg | [12 empty] | tapwater | 0 |  |  | 1 | 0 | #N/A |  | 1 | kWh/- |  | 0 | kg/-
| VABI NTA 8800 | NTA 8800 |  | koeling | [5 empty] | 0 | kWh |  |  | 1 |  |  | - |  |  | 0 | kg/- |  | 0 | kg | [12 empty] | koeling | 0 |  |  | 1 | 0 | #N/A |  | 1 | kWh/- |  | 0 | kg/-
| VABI NTA 8800 | NTA 8800 |  | bevochtiging |  |  | elektriciteit |  |  | 0 | kWh |  |  | 1.45 |  |  | kWh |  |  | 0.34 | kg/kWh |  | 0 | kg | [12 empty] | bevochtiging | elektriciteit |  |  | 1 | 0 | 1.45 |  | 1 | kWh/kWh |  | 0.34 | kg/kWh
| VABI NTA 8800 | NTA 8800 |  | ontvochtiging |  |  | elektriciteit |  |  | 0 | kWh |  |  | 1.45 |  |  | kWh |  |  | 0.34 | kg/kWh |  | 0 | kg | [12 empty] | ontvochtiging | elektriciteit |  |  | 1 | 0 | 1.45 |  | 1 | kWh/kWh |  | 0.34 | kg/kWh
| VABI NTA 8800 | NTA 8800 |  | verlichting |  |  | elektriciteit |  |  | 0 | kWh |  |  | 1.45 |  |  | kWh |  |  | 0.34 | kg/kWh |  | 0 | kg | [12 empty] | verlichting | elektriciteit |  |  | 1 | 0 | 1.45 |  | 1 | kWh/kWh |  | 0.34 | kg/kWh
| VABI NTA 8800 | NTA 8800 |  | hulpenergie elektrisch |  |  | elektriciteit |  |  | 0 | kWh |  |  | 1.45 |  |  | kWh |  |  | 0.34 | kg/kWh |  | 0 | kg | [12 empty] | hulpenergie elektrisch | elektriciteit |  |  | 1 | 0 | 1.45 |  | 1 | kWh/kWh |  | 0.34 | kg/kWh
| VABI NTA 8800 | NTA 8800 |  | hulpenergie waakvlam |  |  | aardgas |  |  | 0 | kWh |  |  | 1 |  |  | kWh |  |  | 0.183 | kg/kWh |  | 0 | kg | [12 empty] | hulpenergie waakvlam | aardgas |  |  | 1 | 0 | 1 |  | 1 | kWh/kWh |  | 0.183 | kg/kWh
| VABI NTA 8800 | NTA 8800 |  | elektriciteitsopwekking |  |  | elektriciteit opgewekt |  |  | 0 | kWh |  |  | 1.45 |  |  | kWh |  |  | 0.34 | kg/kWh |  | 0 | kg | [12 empty] | elektriciteitsopwekking | elektriciteit opgewekt |  |  | 1 | 0 | 1.45 |  | 1 | kWh/kWh |  | 0.34 | kg/kWh
| VABI NTA 8800 | NTA 8800 |  | totaal |  |  | totaal |  |  | 0 | kWh | [11 empty] | 0 | kg | [12 empty] | totaal | totaal
| VABI NTA 8800 | NTA 8800
| VABI NTA 8800 | NTA 8800
| Uniec 3 per functie | NTA 8800 |  | Overnemen uit 'Uniec 3 per functie': Jaarlijkse hoeveelheid energiegebruik voor de energiefunctie | [5 empty] | primaire energie |  |  | PEF finaal → primair |  |  | finale energie |  |  | CO2-emissiekental |  |  |  | CO2-emissie, totaal | [17 empty] | Eenheid energie | PEF overschrijfbaar | PEF finaal → primair |  | eenheden omrekenen |  |  | CO2
| Uniec 3 per functie | NTA 8800 |  | energiefunctie |  |  | energiedrager |  |  | waarde | eenheid |  | invoer | rekenwaarde |  | waarde | eenheid |  | invoer | rekenwaarde | eenheid |  | waarde | eenheid | [12 empty] | energiefunctie | energiedrager |  |  | pos/neg |  | default |  | waarde | eenheden |  | default | eenheid
| Uniec 3 per functie | NTA 8800 |  | koeling (excl. hulpenergie) | [6 empty] | kWh |  |  | 1 |  | 0 | - | i |  | 0 | kg/- |  | 0 | kg | [12 empty] | koeling (excl. hulpenergie) | 0 |  |  | 1 | 0 | #N/A |  | 1 | kWh/- |  | 0 | kg/-
| Uniec 3 per functie | NTA 8800 |  | hulpenergie |  |  | elektriciteit |  |  |  | kWh |  |  | 1.45 |  | 0 | kWh |  |  | 0.34 | kg/kWh |  | 0 | kg | [12 empty] | hulpenergie | elektriciteit |  |  | 1 | 0 | 1.45 |  | 1 | kWh/kWh |  | 0.34 | kg/kWh
| Uniec 3 per functie | NTA 8800 |  | warm tapwater (excl. hulpenergie) | [6 empty] | kWh |  |  | 1 |  | 0 | - |  |  | 0 | kg/- |  | 0 | kg | [12 empty] | warm tapwater (excl. hulpenergie) | 0 |  |  | 1 | 0 | #N/A |  | 1 | kWh/- |  | 0 | kg/-
| Uniec 3 per functie | NTA 8800 |  | hulpenergie |  |  | elektriciteit |  |  |  | kWh |  |  | 1.45 |  | 0 | kWh |  |  | 0.34 | kg/kWh |  | 0 | kg | [12 empty] | hulpenergie | elektriciteit |  |  | 1 | 0 | 1.45 |  | 1 | kWh/kWh |  | 0.34 | kg/kWh
| Uniec 3 per functie | NTA 8800 |  | verwarming (excl. hulpenergie) | [6 empty] | kWh |  |  | 1 |  | 0 | - |  |  | 0 | kg/- |  | 0 | kg | [12 empty] | verwarming (excl. hulpenergie) | 0 |  |  | 1 | 0 | #N/A |  | 1 | kWh/- |  | 0 | kg/-
| Uniec 3 per functie | NTA 8800 |  | hulpenergie |  |  | elektriciteit |  |  |  | kWh |  |  | 1.45 |  | 0 | kWh |  |  | 0.34 | kg/kWh |  | 0 | kg | [12 empty] | hulpenergie | elektriciteit |  |  | 1 | 0 | 1.45 |  | 1 | kWh/kWh |  | 0.34 | kg/kWh
| Uniec 3 per functie | NTA 8800 |  | zomercomfort |  |  | elektriciteit |  |  |  | kWh |  |  | 1.45 |  | 0 | kWh |  |  | 0 | kg/kWh |  | 0 | kg | [12 empty] | zomercomfort | elektriciteit |  |  | 1 | 0 | 1.45 |  | 1 | kWh/kWh |  | 0 | kg/kWh
| Uniec 3 per functie | NTA 8800 |  | ventilatoren |  |  | elektriciteit |  |  |  | kWh |  |  | 1.45 |  | 0 | kWh |  |  | 0.34 | kg/kWh |  | 0 | kg | [12 empty] | ventilatoren | elektriciteit |  |  | 1 | 0 | 1.45 |  | 1 | kWh/kWh |  | 0.34 | kg/kWh
| Uniec 3 per functie | NTA 8800 |  | verlichting |  |  | elektriciteit |  |  |  | kWh |  |  | 1.45 |  | 0 | kWh |  |  | 0.34 | kg/kWh |  | 0 | kg | [12 empty] | verlichting | elektriciteit |  |  | 1 | 0 | 1.45 |  | 1 | kWh/kWh |  | 0.34 | kg/kWh
| Uniec 3 per functie | NTA 8800 |  | totaal |  |  | totaal |  |  | 0 | kWh | [11 empty] | 0 | kg | [12 empty] | totaal | totaal
| Uniec 3 per functie | NTA 8800 |  | geëxporteerde elektriciteit |  |  | elektriciteit geëxporteerd |  |  |  | kWh |  |  | 1.45 |  | 0 | kWh |  |  | 0.34 | kg/kWh |  | 0 | kg | [12 empty] | geëxporteerde elektriciteit | elektriciteit geëxporteerd |  |  | 1 | 0 | 1.45 |  | 1 | kWh/kWh |  | 0.34 | kg/kWh
| Uniec 3 per functie | NTA 8800 |  | op eigen perceel opgewekte & verbruikte elektriciteit |  |  | elektriciteit opgewekt |  |  |  | kWh |  |  | 1.45 |  | 0 | kWh |  |  | 0.34 | kg/kWh |  | 0 | kg | [12 empty] | op eigen perceel opgewekte & verbruikte elektriciteit | elektriciteit opgewekt |  |  | 1 | 0 | 1.45 |  | 1 | kWh/kWh |  | 0.34 | kg/kWh
| Uniec 3 per functie | NTA 8800 |  | in het gebied opgewekte elektriciteit |  |  | elektriciteit opgewekt |  |  |  | kWh |  |  | 1.45 |  | 0 | kWh |  |  | 0.34 | kg/kWh |  | 0 | kg | [12 empty] | in het gebied opgewekte elektriciteit | elektriciteit opgewekt |  |  | 1 | 0 | 1.45 |  | 1 | kWh/kWh |  | 0.34 | kg/kWh
| Uniec 3 per functie | NTA 8800 |  | totaal |  |  | totaal |  |  | 0 | kWh | [11 empty] | 0 | kg | [12 empty] | totaal | totaal
| Uniec 3 per functie | NTA 8800
| Uniec 3 per functie | NTA 8800
| Uniec 3 finaal | NTA 8800 |  | Overnemen uit 'Uniec 3 finaal': Jaarlijkse hoeveelheid energiegebruik voor de energiefunctie | [5 empty] | primaire energie |  |  | PEF finaal → primair |  |  | finale energie |  |  | CO2-emissiekental |  |  |  | CO2-emissie, totaal | [17 empty] | Eenheid energie | PEF overschrijfbaar | PEF finaal → primair |  | eenheden omrekenen |  |  | CO2
| Uniec 3 finaal | NTA 8800 |  | energiefunctie |  |  | energiedrager |  |  | waarde | eenheid |  | invoer | rekenwaarde |  | waarde | eenheid |  | invoer | rekenwaarde | eenheid |  | waarde | eenheid | [12 empty] | energiefunctie | energiedrager |  |  | pos/neg |  | default |  | waarde | eenheden |  | default | eenheid
| Uniec 3 finaal | NTA 8800 |  | elek: gebouwgebonden installaties |  |  | elektriciteit |  |  | 0 | kWh |  |  | 1.45 |  |  | kWh |  |  | 0.34 | kg/kWh |  | 0 | kg | [12 empty] | elek: gebouwgebonden installaties | elektriciteit |  |  | 1 | 0 | 1.45 |  | 1 | kWh/kWh |  | 0.34 | kg/kWh
| Uniec 3 finaal | NTA 8800 |  | elek: niet gebouwgebonden installaties | [32 empty] | elek: niet gebouwgebonden installaties
| Uniec 3 finaal | NTA 8800 |  | elek: opgewekte elektriciteit |  |  | elektriciteit opgewekt |  |  | 0 | kWh |  |  | 1.45 |  |  | kWh |  |  | 0.34 | kg/kWh |  | 0 | kg | [12 empty] | elek: opgewekte elektriciteit | elektriciteit opgewekt |  |  | 1 | 0 | 1.45 |  | 1 | kWh/kWh |  | 0.34 | kg/kWh
| Uniec 3 finaal | NTA 8800 |  | gas (tbv verwarming / tapwater) |  |  | aardgas |  |  | 0 | kWh |  |  | 1 |  |  | m3 aeq |  |  | 1.788 | kg/m3 aeq |  | 0 | kg | [12 empty] | gas (tbv verwarming / tapwater) | aardgas |  |  | 1 | 0 | 1 |  | 9.7694 | kWh/m3 aeq |  | 1.788 | kg/m3 aeq
| Uniec 3 finaal | NTA 8800 |  | biomassa (tbv verwarming / tapwater) |  |  | hout / biomassa |  |  | 0 | kWh |  |  | 1 |  |  | kWh |  |  | 0.372 | kg/kWh |  | 0 | kg | [12 empty] | biomassa (tbv verwarming / tapwater) | hout / biomassa |  |  | 1 | 1 | 1 |  | 1 | kWh/kWh |  | 0.372 | kg/kWh
| Uniec 3 finaal | NTA 8800 |  | externe warmtelevering |  |  | externe warmte |  |  | 0 | kWh |  |  | 0.90909 |  |  | GJ |  |  | 47.222 | kg/GJ |  | 0 | kg | [12 empty] | externe warmtelevering | externe warmte |  |  | 1 | 1 | 0.90909 |  | 277.7778 | kWh/GJ |  | 47.222 | kg/GJ
| Uniec 3 finaal | NTA 8800 |  | externe koudelevering |  |  | externe koude |  |  | 0 | kWh |  |  | 0.033333 |  |  | GJ |  |  | 31.481 | kg/GJ |  | 0 | kg | [12 empty] | externe koudelevering | externe koude |  |  | 1 | 1 | 0.033333 |  | 277.7778 | kWh/GJ |  | 31.481 | kg/GJ
| Uniec 3 finaal | NTA 8800 |  | totaal |  |  | totaal |  |  | 0 | kWh | [11 empty] | 0 | kg | [12 empty] | totaal | totaal
| Uniec 3 finaal | NTA 8800
| Uniec 3 finaal | NTA 8800
verbergen | Uniec 2 finaal | NEN 7120 |  | Totalen per energiedrager | [5 empty] | primaire energie | [5 empty] | finale energie - eenheden van het rekenmodel |  |  |  | finale energie - eenheden GPR Gebouw ¦ DPG |  |  | CO2-emissie, totaal
verbergen | Uniec 2 finaal | NEN 7120 |  | Energiedrager rekenmodel |  |  | Energiedrager GPR Gebouw |  |  | waarde | eenheid |  |  |  |  | waarde | eenheid |  |  | waarde | eenheid |  | waarde | eenheid
verbergen | Uniec 2 finaal | NEN 7120 |  | aardgas |  |  | aardgas |  |  | 0 | MJ |  |  |  |  | 0 | m3 aeq |  |  | 0 | m3 |  | 0 | kg
verbergen | Uniec 2 finaal | NEN 7120 |  | elektriciteit |  |  | elektriciteit |  |  | 0 | MJ |  |  |  |  | 0 | kWh |  |  | 0 | kWh |  | 0 | kg
verbergen | Uniec 2 finaal | NEN 7120 |  | elektriciteit opgewekt |  |  | elektriciteit opgewekt |  |  | 0 | MJ |  |  |  |  | 0 | kWh |  |  | 0 | kWh |  | 0 | kg
verbergen | Uniec 2 finaal | NEN 7120 |  | elektriciteit geëxporteerd |  |  | elektriciteit opgewekt |  |  | 0 | MJ |  |  |  |  | 0 | kWh |  |  | 0 | kWh |  | 0 | kg
verbergen | Uniec 2 finaal | NEN 7120 |  | externe warmte |  |  | externe warmte |  |  | 0 | MJ |  |  |  |  | 0 | GJ |  |  | 0 | GJ |  | 0 | kg
verbergen | Uniec 2 finaal | NEN 7120 |  | externe koude |  |  | externe warmte |  |  | 0 | MJ |  |  |  |  | 0 | GJ |  |  | 0 | GJ |  | 0 | kg
verbergen | Uniec 2 finaal | NEN 7120 |  | hout / biomassa |  |  | hout / biomassa |  |  | 0 | MJ |  |  |  |  | 0 | MJ |  |  | 0 | kg |  | 0 | kg
verbergen | Uniec 2 finaal | NEN 7120 |  | totaal |  |  | totaal |  |  | 0 | MJ | [11 empty] | 0 | kg
verbergen | Uniec 2 finaal | NEN 7120 |  | Bij 1.1 ingevuld: 0.00 MJ/m2 Ag |  |  | invoer niet correct |  |  | 0 | MJ/m2 | [8 empty] | Bij 1.1 ingevuld: 0,0 kg/m2 Ag | invoer niet correct |  | 0 | kg/m2
verbergen
verbergen | Uniec 2 finaal | NEN 7120 |  | Totalen per energiedrager | [5 empty] | primaire energie |  |  | finale energie - eenheden GPR Gebouw ¦ DPG | [6 empty] | finale energie - eenheden GPR Gebouw ¦ DPG
verbergen | Uniec 2 finaal | NEN 7120 |  | Meenemen naar DPG-berekening? |  |  | energiedrager |  |  | waarde | eenheid |  | waarde | eenheid |  | omrekenfactor | afronden, aantal decimalen |  |  | waarde | eenheid
verbergen | Uniec 2 finaal | NEN 7120 |  | aardgas |  |  | aardgas |  |  | 0 | MJ |  | 0 | m3 |  | 1 | 0 |  |  | 0 | m3
verbergen | Uniec 2 finaal | NEN 7120 |  | elektriciteit: gebruik gebouwgebonden installaties |  |  | elektriciteit |  |  | 0 | MJ |  | 0 | kWh |  | 1 | 0 |  |  | 0 | kWh
verbergen | Uniec 2 finaal | NEN 7120 |  | elektriciteit: opgewekt |  |  | elektriciteit opgewekt |  |  | 0 | MJ |  | 0 | kWh |  | 1 | 0 |  |  | 0 | kWh
verbergen | Uniec 2 finaal | NEN 7120 |  | externe warmte |  |  | externe warmte |  |  | 0 | MJ |  | 0 | GJ |  | 1 | 0 |  |  | 0 | GJ
verbergen | Uniec 2 finaal | NEN 7120 |  | hout/biomassa |  |  | hout / biomassa |  |  | 0 | MJ |  | 0 | kWh |  | 4.1667 | 0 |  |  | 0 | kWh
verbergen | Uniec 2 finaal | NEN 7120 |  | totaal |  |  | totaal |  |  | 0 | MJ
verbergen | Uniec 2 finaal | NEN 7120 |  | Bij 1.1 ingevuld: 0.00 MJ/m2 Ag |  |  | invoer niet correct |  |  | 0 | MJ/m2 | [8 empty] | Bij 1.1 ingevuld: 0,0 kg/m2 Ag | invoer niet correct
verbergen
verbergen |  |  |  | Meterstanden invullen in 1.1 Energieprestatie tbv DPG | [8 empty] | Meterstanden invullen in MPG-berekening | [12 empty] | Informatief: score in GPR 4.4 nieuwbouw
verbergen |  |  |  | energiedrager | aardgas | elektriciteit | elektriciteit opgewekt | externe warmte |  | hout / biomassa | BVO |  | aardgas | elektriciteit |  | elektriciteit opgewekt | externe warmte |  | hout / biomassa | BVO
verbergen |  |  |  | omrekenfactor | 1 | 1 | 1 | 1 |  | 4.1667 |  |  | 1 | 1 |  | 1 | 1 |  | 4.1667
verbergen |  |  |  | afronden, aantal decimalen | 0 | 0 | 0 | 1 |  | 0 |  |  | 0 | 0 |  | 0 | 1 |  | 0
verbergen |  |  |  |  | aardgas | elektriciteit gebruik | opwekking pv / wkk | externe warmte |  | hout biomassa |  |  | aardgas | elektriciteit gebruik |  | opwekking pv / wkk | externe warmte |  | hout biomassa | [5 empty] | i | Klimaatmonitor
verbergen |  |  |  |  | m3 | kWh | kWh | GJ |  | kWh | m2 |  | m3 | kWh |  | kWh | MJ |  | kWh | m2 |  |  |  |  | i | Broeikasgas-emissie tgv energiegebruik (NTA 8800) | 0 | kg CO2 eq/m2 BVO/jaar
verbergen |  |  |  | woning | [8 empty] | 0 | 0 |  | 0 | 0 |  |  | 0 |  |  |  |  | i | Broeikasgas-emissie tgv materiaalgebruik (MPG) | 0 | kg CO2 eq/m2 BVO/jaar
verbergen |  |  |  | woongebouw | [8 empty] | 0 | 0 |  | 0 | 0 |  |  | 0 | [5 empty] | totaal | 0 | kg CO2 eq/m2 BVO/jaar
verbergen |  |  |  | kantoor | [6 empty] | 0.33333 |  | 0 | 0 |  | 0 | 0 |  |  | 0.33333
verbergen |  |  |  | bijeenkomst overig | [6 empty] | 0.33333 |  | 0 | 0 |  | 0 | 0 |  |  | 0.33333 |  |  |  |  | i | Duurzaamheidsprestatie DPG
verbergen |  |  |  | bijeenkomst kinderdagverblijf | [6 empty] | 0.33333 |  | 0 | 0 |  | 0 | 0 |  |  | 0.33333 |  |  |  |  | i | grenswaarde GPR 6 bij bronmethode (NTA 8800) | 4.335 | euro/m2 BVO
verbergen |  |  |  | onderwijs | [8 empty] | 0 | 0 |  | 0 | 0 |  |  | 0 |  |  |  |  | i | grenswaarde GPR 10 bij bronmethode (NTA 8800) | -0.039773 | euro/m2 BVO
verbergen |  |  |  | gezondheid overig | [8 empty] | 0 | 0 |  | 0 | 0 |  |  | 0
verbergen |  |  |  | gezondheid bedgebied | [8 empty] | 0 | 0 |  | 0 | 0 |  |  | 0 | [5 empty] | EP2* | -0.00038855 | euro/m2 BVO
verbergen |  |  |  | winkel | [8 empty] | 0 | 0 |  | 0 | 0 |  |  | 0 | [5 empty] | MPG | 0 | euro/m2 BVO
verbergen |  |  |  | sport | [8 empty] | 0 | 0 |  | 0 | 0 |  |  | 0 |  |  |  |  | i | DPG-index | -0.00038855 | euro/m2 BVO
verbergen |  |  |  | logies in logiesgebouw | [8 empty] | 0 | 0 |  | 0 | 0 |  |  | 0
verbergen |  |  |  | cel | [8 empty] | 0 | 0 |  | 0 | 0 |  |  | 0 |  |  |  |  | i | score in GPR Gebouw op 'Energie- en Milieuprestatie' | 9.9537 | -
verbergen
|  |  |  | Meterstanden invullen in 1.1 Energieprestatie tbv DPG | [21 empty] | Informatief: Klimaatmonitor en DPG in GPR 4.4 nieuwbouw | Grenswaarde GPR bij doelmethode NTA 8800 |  | Broeikasgas-emissie tgv |  |  | Milieukosten
[5 empty] | aardgas | elektriciteit: gebruik gebouwgebonden installaties | elektriciteit: opgewekt | externe warmte |  | hout/biomassa | BVO | [15 empty] | GPR = 6 | GPR = 10 | energie (NTA 8800) | materiaal (MPG) | totaal | EP2* | MPG | DPG-index | DPG
|  |  |  | eenheid | m3 | kWh | kWh | GJ |  | kWh | m2 | [15 empty] | euro/m2 BVO | euro/m2 BVO | kg CO2 eq/ m2 BVO/jaar | kg CO2 eq/ m2 BVO/jaar | kg CO2 eq/ m2 BVO/jaar | euro/m2 BVO | euro/m2 BVO | euro/m2 BVO | -
verbergen |  |  |  | energiedrager | aardgas | elektriciteit | elektriciteit opgewekt | externe warmte |  | hout / biomassa | BVO
verbergen |  |  |  | milieu-impactfactor | 0.12266 | 0.036199 | -0.036199 | 5.2314 |  | 0.0072648
verbergen |  |  |  | eenheid | euro/m3 | euro/kWh | euro/kWh | euro/GJ |  | euro/kg
verbergen |  |  |  | CO2 | 2.102 | 0.487 | -0.487 | 89.6503 |  | 0.039582
verbergen |  |  |  | eenheid | kg/m3 | kg/kWh | kg/kWh | kg/GJ |  | kg/kg
verbergen |  |  |  | omrekenfactor | 1 | 1 | 1 | 1 |  | 4.1667
verbergen |  |  |  | afronden, aantal decimalen | 0 | 0 | 0 | 1 |  | 0
verbergen |  |  |  | te verdelen enegiegebruik | 0 | 0 | 0 | 0 |  | 0 | 1
verbergen
verbergen |  |  |  | Getalswaarden (worden hieronder afgerond)
verbergen |  |  |  | woning
verbergen |  |  |  | woongebouw
verbergen |  |  |  | kantoor
verbergen |  |  |  | bijeenkomst overig
verbergen |  |  |  | bijeenkomst kinderdagverblijf
verbergen |  |  |  | onderwijs
verbergen |  |  |  | gezondheid overig
verbergen |  |  |  | gezondheid bedgebied
verbergen |  |  |  | winkel
verbergen |  |  |  | sport
verbergen |  |  |  | logies in logiesgebouw
verbergen |  |  |  | cel
verbergen
verbergen |  |  |  | combinatiegebouw | 0 | 0 | 0 | 0 |  | 0
verbergen |  |  |  | check | 0 | 0 | 0 | 0 |  | 0
verbergen | [10 empty] | totaal
verbergen |  |  |  | energiedrager per m2 BVO | 0 | 0 | 0 | 0 |  | 0
verbergen |  |  |  | milieu-impact EP2* [euro/m2 BVO] | 0 | 0 | 0 | 0 |  | 0 | 0 | [24 empty] | ← Deze getallen, of iets wat er op lijkt, staan ook in de DPG-tussenresultaten (in blauw) in GPR Gebouw.
verbergen |  |  |  | GWP [kg/m2 BVO] | 0 | 0 | 0 | 0 |  | 0 | 0 | [24 empty] | In GPR 4.4 worden de tussenresultaten getoond met de impactfactoren van GPR 4.3!
verbergen
|  |  |  | woning | [21 empty] | woning
|  |  |  | woongebouw | [21 empty] | woongebouw
|  |  |  | kantoor | [6 empty] | 0.33333 | [14 empty] | kantoor | 3.4503 | -0.53056 | 0 | 0 | 0 | -0.49466 | 0 | -0.49466 | 9.3367
|  |  |  | bijeenkomst overig | [6 empty] | 0.33333 | [14 empty] | bijeenkomst overig | 4.5441 | 0.18903 | 0 | 0 | 0 | 0.22819 | 0 | 0.22819 | 10.2267
|  |  |  | bijeenkomst kinderdagverblijf | [6 empty] | 0.33333 | [14 empty] | bijeenkomst kinderdagverblijf | 5.0105 | 0.22221 | 0 | 0 | 0 | 0.2653 | 0 | 0.2653 | 10.2424
|  |  |  | onderwijs | [21 empty] | onderwijs
|  |  |  | gezondheid overig | [21 empty] | gezondheid overig
|  |  |  | gezondheid bedgebied | [21 empty] | gezondheid bedgebied
|  |  |  | winkel | [21 empty] | winkel
|  |  |  | sport | [21 empty] | sport
|  |  |  | logies in logiesgebouw | [21 empty] | logies in logiesgebouw
|  |  |  | cel | [20 empty] | i | cel
| afwijkende formule!! |  |  | combinatiegebouw | 0 | 0 | 0 | 0.0 |  | 0 | 1 | [13 empty] | i | combinatiegebouw | 4.335 | -0.039773 | 0 | 0 | 0 | -0.00038855 | 0 | -0.00038855 | 9.9532
i |  |  |  | Overnemen uit MPG-berekening (alleen nodig ter verificatie van de DPG-score) | [32 empty] | Punten voor MPG in GPR 4.4 |  |  |  | Wijze van verdelen van MKI afblijven
|  |  |  | milieuprestatie gebouw (MPG) |  |  |  | euro/m2 BVO | [16 empty] | i | score op maatregelgroep 'Milieuprestatie Gebouw (MPG)' |  | 0 | [8 empty] | 6 | 10 |  |  | oppervlakte | 1
|  |  |  | milieu-effect 'Klimaatverandering GWP 100 jaar' |  |  |  | kg CO2eq/jaar |  | 0 | kg CO2 eq/jaar.m2 BVO | [14 empty] | punten voor gebruiksfunctie | woning | [9 empty] | 0 | 140 |  |  | DPG @ 6 | 0
i |  |  |  | Let op: de eenheid is in GPR Gebouw 4.3 [kg CO2eq/m2 BVO.jaar] en in GPR Gebouw 4.4 [kg CO2eq/jaar] | [20 empty] | i | punten in GPR |  | -210
|  |  |  | bruto vloeroppervlakte (BVO) |  |  | 1 | m2 BVO
© W/E adviseurs, Utrecht/Eindhoven, versie rekenhulpmiddelen 17 april 2024
verbergen |  |  |  | Subthema 1.1: Energieprestatie en CO2
verbergen
verbergen |  |  | i | Primaire energie bij bronmethode GPR 4.4 ¦ NEN 7120 | [11 empty] | Primaire energie bij doelmethode GPR 4.4 ¦ NTA 8800
verbergen |  | grootheid |  | Grens GPR 6 | Grens GPR 10 | alpha | doel GPR-score subthema 1.1 | primaire energie bij benodigde GPR |  | gewogen primaire energie | verdeling primair energiegebruik |  | resulterende GPR-score |  |  | doel GPR-score subthema 1.1 | Grens GPR 6 |  | Grens GPR 10 | alpha | primaire energie bij benodigde GPR |  | gewogen primaire energie | resulterende GPR-score
verbergen |  | eenheid |  | MJ/m2 Ag | MJ/m2 Ag | - | - | MJ/m2 Ag |  | MJ | - |  | - |  |  | - | kWh/m2 Ag |  | kWh/m2 Ag | - | kWh/m2 Ag |  | kWh | -
verbergen |  | rekenstap |  | 1. Grenswaarden per functie |  |  |  | 3. EP2 per functie | 4. Totaal primaire fossiele energie per functie |  |  |  | Controle |  |  | 5. Beoogde score |  |  |  |  | 6. Bijpassende EP2 per functie | 7. Totaal primaire fossiele energie per functie |  | Controle
verbergen |  | woning |  | 438 | -211.968 | -0.00078592 | 9.0735 | -88.2576 |  | 0 | 0 |  | 9.0735 |  |  | 9.0735 | 117 |  | -33.35 | -0.0033976 | -4.7334 |  | 0 | 9.0735
verbergen |  | woongebouw |  | 438 | -211.968 | -0.00078592 | 9.0735 | -88.2576 |  | 0 | 0 |  | 9.0735 |  |  | 9.0735 | 117 |  | -33.35 | -0.0033976 | -4.7334 |  | 0 | 9.0735
verbergen |  | kantoor |  | 656 | -317.7931 | -0.00052457 | 9.0735 | -132.448 |  | -13244.8045 | -9.7085e+14 |  | 9.0735 |  |  | 9.0735 | 180 |  | -50 | -0.002221 | -6.2234 |  | -622.3387 | 9.0735
verbergen |  | bijeenkomst overig |  | 839 | -95.3379 | -0.00054672 | 9.0735 | 82.4975 |  | 8249.7502 | 604713087255644 |  | 9.0735 |  |  | 9.0735 | 230 |  | -15 | -0.002085 | 31.6316 |  | 3163.1609 | 9.0735
verbergen |  | bijeenkomst kinderdagverblijf |  | 668 | -95.3379 | -0.0006692 | 9.0735 | 49.9505 |  | 4995.0543 | 3.6614e+14 |  | 9.0735 |  |  | 9.0735 | 265 |  | -15 | -0.0018244 | 38.2933 |  | 3829.3268 | 9.0735
verbergen |  | onderwijs |  | 856 | -158.8966 | -0.00050333 | 9.0735 | 34.2719 |  | 0 | 0 |  | 9.0735 |  |  | 9.0735 | 235 |  | -25 | -0.0019647 | 24.4866 |  | 0 | 9.0735
verbergen |  | gezondheid overig |  | 612 | -254.2345 | -0.00058971 | 9.0735 | -89.3614 |  | 0 | 0 |  | 9.0735 |  |  | 9.0735 | 210 |  | -40 | -0.0020433 | 7.5833 |  | 0 | 9.0735
verbergen |  | gezondheid bedgebied |  | 1753 | -317.7931 | -0.00024668 | 9.0735 | 76.3474 |  | 0 | 0 |  | 9.0735 |  |  | 9.0735 | 430 |  | -50 | -0.0010642 | 41.3599 |  | 0 | 9.0735
verbergen |  | winkel |  | 1338 | -254.2345 | -0.00032082 | 9.0735 | 48.8204 |  | 0 | 0 |  | 9.0735 |  |  | 9.0735 | 285 |  | -40 | -0.0015718 | 21.8583 |  | 0 | 9.0735
verbergen |  | sport |  | 644 | -95.3379 | -0.00069092 | 9.0735 | 45.3825 |  | 0 | 0 |  | 9.0735 |  |  | 9.0735 | 155 |  | -15 | -0.0030049 | 17.3566 |  | 0 | 9.0735
verbergen |  | logies in logiesgebouw |  | 712 | -158.8966 | -0.00058655 | 9.0735 | 6.8639 |  | 0 | 0 |  | 9.0735 |  |  | 9.0735 | 230 |  | -25 | -0.0020032 | 23.5349 |  | 0 | 9.0735
verbergen |  | cel |  | 775 | -158.8966 | -0.00054698 | 9.0735 | 18.8549 |  | 0 | 0 |  | 9.0735 |  |  | 9.0735 | 300 |  | -25 | -0.0015718 | 36.8583 |  | 0 | 9.0735
verbergen |  |  |  | 2. Beoogde GPR-score voor het gebouw |  |  |  | Controle
verbergen |  | combinatiegebouw |  | 721 | -169.4897 | -0.00057365 | 9.0735 | 5.6843e-14 |  | 1.3642e-11 | 1 |  | 9.0735 |  |  | 9.0735 | 225 |  | -26.6667 | -0.0020298 | 21.2338 |  | 6370.1489 | 9.0735
verbergen
verbergen
verbergen |  |  |  | Subthema 1.2: CO2-reductie
verbergen
verbergen |  |  |  | CO2 bij bronmethode GPR 4.4 ¦ NEN 7120 |  |  |  | controle |  | CO2 bij doelmethode GPR 4.4 ¦ NTA 8800 | [5 empty] | controle
verbergen |  |  |  | Grens GPR 6 | gewogen CO2 emissie | verdeling CO2 emissie | CO2 emissie | CO2-reductie |  | Grens GPR 6 | gewogen CO2 emissie |  | verdeling CO2 emissie | CO2 emissie |  | CO2-reductie
verbergen |  |  |  | kg/m2 | kg | - | kg |  |  | kg/m2 | kg |  | - | kg
verbergen |  |  |  | 31. Grenswaarde per functie | [5 empty] | 34. Grenswaarde per functie
verbergen |  |  |  | 21.5 | 0 | 0 |  |  |  | 22.4345 | 0 |  | 0
verbergen |  |  |  | 21.5 | 0 | 0 |  |  |  | 22.4345 | 0 |  | 0
verbergen |  |  |  | 35.3 | 3530 | 0.28016 | 0 | 100% |  | 35.5644 | 3556.4414 |  | 0.26381 | 0 |  | 100%
verbergen |  |  |  | 50.5 | 5050 | 0.4008 | 0 | 100% |  | 46.1141 | 4611.4102 |  | 0.34207 | 0 |  | 100%
verbergen |  |  |  | 40.1991 | 4019.91 | 0.31904 | 0 | 100% |  | 53.1315 | 5313.1465 |  | 0.39412 | 0 |  | 100%
verbergen |  |  |  | 45.4 | 0 | 0 |  |  |  | 47.1166 | 0 |  | 0
verbergen |  |  |  | 32.1153 | 0 | 0 |  |  |  | 41.4918 | 0 |  | 0
verbergen |  |  |  | 96.6037 | 0 | 0 |  |  |  | 87.4672 | 0 |  | 0
verbergen |  |  |  | 86.5 | 0 | 0 |  |  |  | 59.219 | 0 |  | 0
verbergen |  |  |  | 34 | 0 | 0 |  |  |  | 30.6249 | 0 |  | 0
verbergen |  |  |  | 39.4 | 0 | 0 |  |  |  | 45.4434 | 0 |  | 0
verbergen |  |  |  | 44.4964 | 0 | 0 |  |  |  | 66.4836 | 0 |  | 0
verbergen |  |  |  |  | 32. Grenswaarde gebouw |  |  | 33. Beoogde reductie
verbergen |  |  |  | 41.9997 | 12599.91 |  | 0 | 100% |  | 44.9367 | 13480.998 |  |  | 0 |  | 100%
verbergen
verbergen |  |  |  | Subthema 2.1: Milieuprestatie
verbergen
verbergen |  |  |  | Berekening GPR-score obv MPG
verbergen |  | grootheid |  | MPG-inijking, factor a | MPG-inijking, factor b |  | gewogen EP2* | verdeling MKI |  | MPG | GPR-score bij MPG
verbergen |  | eenheid |  | - | - |  | euro | - |  | euro/m2 BVO
verbergen |  | rekenstap | [8 empty] | Controle
verbergen |  | woning |  | -6.229 | 3.614 |  | 0 | 0 |  |  |  |  | #VALUE!
verbergen |  | woongebouw |  | -6.229 | 3.614 |  | 0 | 0
verbergen |  | kantoor |  | -9.433 | 4.0191 |  | 1.1501 | 0.33333 |  | 0
verbergen |  | bijeenkomst overig |  | -6.628 | 5.5023 |  | 1.5147 | 0.33333 |  | 0
verbergen |  | bijeenkomst kinderdagverblijf |  | -8.84 | 4.5613 |  | 1.6702 | 0.33333 |  | 0
verbergen |  | onderwijs |  | -8.84 | 4.5613 |  | 0 | 0
verbergen |  | gezondheid overig |  | #N/B | #N/B |  | 0 | 0
verbergen |  | gezondheid bedgebied |  | #N/B | #N/B |  | 0 | 0
verbergen |  | winkel |  | -8.02 | 5.0241 |  | 0 | 0
verbergen |  | sport |  | -5.429 | 6.5661 |  | 0 | 0
verbergen |  | logies in logiesgebouw |  | -8.22 | 3.9644 |  | 0 | 0
verbergen |  | cel |  | #N/B | #N/B |  | 0 | 0
verbergen
verbergen |  | combinatiegebouw |  |  |  |  | 4.335 | 1 |  | 0 | 0
verbergen
verbergen
verbergen |  |  |  | Subthema 1.1 en 1.2: Energieprestatie + Milieuprestatie = Duurzaamheidsprestatie DPG
verbergen
verbergen |  |  |  | DPG bij bronmethode GPR 4.4 ¦ NEN 7120 | [11 empty] | controle | controle
verbergen |  | grootheid |  | Grens GPR 6 | Grens GPR 10 | alpha | berekende EP2* | DPG-index = EP2* + MPG |  | doel DPG-score subthema 1.1 & subthema 2.1.1 | DPG-index bij benodigde DPG |  | MPG | EP2* |  | DPG-index berekend | DPG
verbergen |  | eenheid |  | euro/m2 | euro/m2 |  | euro/m2 BVO | euro/m2 BVO |  |  | euro/m2 BVO |  | euro/m2 BVO | euro/m2 BVO |  | euro/m2 BVO
verbergen |  | rekenstap |  | 11. Grenswaarden per functie | [6 empty] | 13. DPG-index per functie | [5 empty] | Controle
verbergen |  | woning |  | 2.2309 | -0.34897 | -0.198 |  |  |  | 9.9537 | -0.32551
verbergen |  | woongebouw |  | 2.2309 | -0.34897 | -0.198 |  |  |  | 9.9537 | -0.32551
verbergen |  | kantoor |  | 3.4503 | -0.53056 | -0.12832 |  |  |  | 9.9537 | -0.49437 |  | 0 | -0.49437 |  | -0.49437 | 9.9537
verbergen |  | bijeenkomst overig |  | 4.5441 | 0.18903 | -0.1173 |  |  |  | 9.9537 | 0.22862 |  | 0 | 0.22862 |  | 0.22862 | 9.9537
verbergen |  | bijeenkomst kinderdagverblijf |  | 5.0105 | 0.22221 | -0.10668 |  |  |  | 9.9537 | 0.26574 |  | 0 | 0.26574 |  | 0.26574 | 9.9537
verbergen |  | onderwijs |  | 4.5395 | 0.01001 | -0.11278 |  |  |  | 9.9537 | 0.05119
verbergen |  | gezondheid overig |  | 0 | -0.8488 | -0.60182 |  |  |  | 9.9537 | -0.84109
verbergen |  | gezondheid bedgebied |  | 0 | -1.061 | -0.48145 |  |  |  | 9.9537 | -1.0514
verbergen |  | winkel |  | 7.841 | -0.31109 | -0.062662 |  |  |  | 9.9537 | -0.23698
verbergen |  | sport |  | 3.7013 | 0.21295 | -0.14644 |  |  |  | 9.9537 | 0.24467
verbergen |  | logies in logiesgebouw |  | 3.6457 | -0.050641 | -0.1382 |  |  |  | 9.9537 | -0.017035
verbergen |  | cel |  | 0 | -0.5305 | -0.96291 |  |  |  | 9.9537 | -0.52568
verbergen |  |  |  | 12. Beoogde GPR-score voor het gebouw
verbergen |  | #REF! |  | 4.335 | -0.039773 | -0.11677 | 0 | 0 |  | 9.9537 |  |  | 0 | 0 | euro
verbergen
verbergen |  |  |  | DPG bij doelmethode GPR 4.4 ¦ NTA 8800
verbergen |  | grootheid |  | DPG | Grens GPR 6 | Grens GPR 10 | alpha | DPG-index bij benodigde DPG |  | MPG | EP2* berekend |  | gewogen DPG - energiedeel | verdeling DPG - energiedeel |  | correctiefactor energiegebruiken | EP2* berekend uit gecorrigeerde meterstanden |  | DPG-index berekend uit gecorrigeerde meterstanden | DPG uit gecorrigeerde meterstanden
verbergen |  | eenheid |  |  | euro/m2 | euro/m2 |  | euro/m2 |  | euro/m2 | euro/m2 |  | euro | - |  |  | euro/m2 |  | euro/m2
verbergen |  | rekenstap |  | 14. Beoogde score |  |  |  | 15. Bijpassende DPG-index per functie |  |  | 17. EP2* per functie | [7 empty] | Controle | Controle
verbergen |  | woning |  | 9.9537 | 2.1715 | -0.34897 | -0.20267 | -0.32605 | [12 empty] | TRUE
verbergen |  | woongebouw |  | 9.9537 | 2.1715 | -0.34897 | -0.20267 | -0.32605 | [12 empty] | TRUE
verbergen |  | kantoor |  | 9.9537 | 3.4181 | -0.53056 | -0.12937 | -0.49466 |  | 0 | -0.49466 |  | -0.16489 |  |  |  | 0 |  | 0 | 9.3367 | FALSE
verbergen |  | bijeenkomst overig |  | 9.9537 | 4.4966 | 0.18903 | -0.11859 | 0.22819 |  | 0 | 0.22819 |  | 0.076064 |  |  |  | 0 |  | 0 | 10.2267 | FALSE
verbergen |  | bijeenkomst kinderdagverblijf |  | 9.9537 | 4.9619 | 0.22221 | -0.10778 | 0.2653 |  | 0 | 0.2653 |  | 0.088434 |  |  |  | 0 |  | 0 | 10.2424 | FALSE
verbergen |  | onderwijs |  | 9.9537 | 4.4964 | 0.01001 | -0.11386 | 0.050798 | [12 empty] | TRUE
verbergen |  | gezondheid overig |  | 9.9537 | 3.0421 | -0.8488 | -0.13129 | -0.81343 | [12 empty] | TRUE
verbergen |  | gezondheid bedgebied |  | 9.9537 | 7.171 | -1.061 | -0.062054 | -0.98616 | [12 empty] | TRUE
verbergen |  | winkel |  | 9.9537 | 6.219 | -0.31109 | -0.078226 | -0.25172 | [12 empty] | TRUE
verbergen |  | sport |  | 9.9537 | 3.3553 | 0.21295 | -0.16256 | 0.24152 | [12 empty] | TRUE
verbergen |  | logies in logiesgebouw |  | 9.9537 | 4.1125 | -0.050641 | -0.1227 | -0.012792 | [12 empty] | TRUE
verbergen |  | cel |  | 9.9537 | 5.5749 | -0.5305 | -0.083667 | -0.47499 | [12 empty] | TRUE
verbergen | [7 empty] | 16. En voor het gebouw
verbergen |  | 0 |  | 9.9537 | 4.2922 | -0.039773 | -0.11792 | -0.00038855 |  | 0 | -0.00038855 |  | -0.00038855 | 0 |  |  | 0 |  | 0 | 9.9532
verbergen
verbergen
verbergen
verbergen
verbergen |  |  |  | DPG analyse | GPR 4.4 ¦ nieuwbouw ¦ woningbouw ¦ NTA 8800
verbergen
verbergen |  |  |  | Tabeltitel
verbergen |  |  |  | energiedrager | milieu-impactfactor |  | finaal energiegebruik |  |  | primair energiegebruik |  |  | MKI |  |  | bijdrage EP2 | bijdrage MKIe |  | invoer
verbergen |  |  |  | aardgas | 0.12266 | euro/m3 | 0 | m3 |  | 0 | MJ |  | 0 | euro/m2 BVO |  | 0% | 0% |  | 30000 | m3
verbergen |  |  |  | elektriciteit | 0.036199 | euro/kWh | 0 | kWh |  | 0 | MJ |  | 0 | euro/m2 BVO |  | 0% | 0% |  | 20000 | kWh
verbergen |  |  |  | elektriciteit opgewekt | -0.036199 | euro/kWh | 0 | kWh |  | 0 | MJ |  | 0 | euro/m2 BVO |  | 0% | 0% |  |  | kWh
verbergen |  |  |  | externe warmte | 5.2314 | euro/GJ | 0 | GJ |  | 0 | MJ |  | 0 | euro/m2 BVO |  | 0% | 0% |  | 591.5493 | GJ
verbergen |  |  |  | hout / biomassa | 0.0072648 | euro/kg | 0 | kWh |  | 0 | MJ |  | 0 | euro/m2 BVO |  | 0% | 0% |  |  | kWh
verbergen | [9 empty] | 0 | MJ |  | 0 | euro/m2 BVO |  | 0% | 0%
verbergen | [9 empty] | 0 | MJ/m2
verbergen |  |  |  | Tabeltitel
verbergen |  |  |  | bron | [5 empty] | GPR-score |  |  | MKI |  |  | bijdrage MKI
verbergen |  |  |  | MKI energie |  |  |  | subthema 1.1 energieprestatie |  | 9.0735 |  |  | 0 | euro/m2 BVO |  | 0%
verbergen |  |  |  | MKI materiaal |  |  |  | subthema 2.1 milieuprestatie |  | 0 |  |  | 0 | euro/m2 BVO |  | 0%
verbergen |  |  |  | (even zo gemaakt dat score op M via aanpassen MPG gelijk blijft aan score op E) |  |  |  | DPG (1.1 + 2.1) |  | 9.9537 |  |  | 0 | euro/m2 BVO |  | 0%
Op dit rekenblad worden resultaten van een NTA 8800 berekening geschikt gemaakt voor gebruik in een MPG-berekening, een DPG-berekening binnen GPR Gebouw of een GPR score voor '1.1. Energieprestatie' binnen GPR Gebouw.
MPG- DPG berekening
Voor een MPG- of DPG berekening zijn meterstanden nodig voor gasverbruik (m3 gas), elektriciteit (kWh), warmte (GJ) en biomassa/hout (kg in GPR 4.3 of kWh in GPR 4.4). De primaire en finale energiegebruiken die het resultaat zijn van een NTA 8800-berekening kunnen uit de rekenpakketten van Uniec3 en Vabi NTA 8800 worden overgenomen. Het rekenblad rekent de energiegebruiken op basis van aangegeven energiedragers om naar meterstanden per energiedrager.
1.1. Energieprestatie
Voor het berekenen van de GPR score voor de energieprestatie is het primair energiegebruik van het gebouw nodig. Dat kan rechtstreeks uit de resultaten van de NTA 8800-berekening worden overgenomen.
Combinatiegebouwen
Een gebouw waarvoor een NTA 8800-berekening is gemaakt kan meerdere gebruiksfuncties hebben. Berekeningen cf. MPG, DPG en GPR Gebouw worden per gebruiksfunctie uitgevoerd. Resultaten van een NTA 8800-berekening van een gebouw met meerdere gebruiksfuncties, moeten vóórdat ze gebruikt kunnen worden in MPG, DPG en GPR Gebouw, eerst worden omgezet naar resultaten per gebruiksfunctie. Dat gebeurt ook op dit rekenblad.
Werkwijze
1. bepaal in welke versie van GPR Gebouw de energiegebruiken moeten worden ingevuld
2. neem de berekende finale gebruiken ('meterstanden') van het combinatiegebouw voor de verschillende energiedragers over uit de energieprestatieberekening.
3. neem het totaal primair energiegebruik van het combinatiegebouw over uit de energieprestatieberekening en vul in onder ‘EP2’.
3. neem de totale CO2-emissie in kg van het combinatiegebouw over uit de energieprestatieberekening en vul in onder ‘CO2’.
4. neem de gebruiksoppervlakte per gebruiksfunctie en de gemeenschappelijke ruimten over uit de energieprestatiemethode en vul in onder ‘gebruiksoppervlakte per gebruiksfunctie’.
5. neem de cijfers met oranje randen over in MPG of GPR Gebouw.
Aanvullende resultaten
Aanvullend geeft dit rekenblad ook de berekende score op:
- subthema '1.1 Energieprestatie'
- CO2-emissiereductie ten opzichte van 2006 (ten behoeve van subthema '1.2 Energieprestatie, aanvullend'
- subthema '2.1 Milieuprestatie gebouw (MPG)'
- DPG-index en DPG (integrale combinatie van milieu-impact van energie- en materiaalgebruik)
- Klimaatmonitor (milieu-effect 'klimaatverandering' / 'global warming potential')
Note on K320: Pieter Nuiten: Deze moet gelijk zijn aan de ingevoerde primaire energie per m2 GO.

## NTA 8800 naar GPR4
+ | verbergen | verbergen
|  |  | Van NTA 8800 naar GPR 4 |  | Van Uniec 3 finaal naar GPR 4.4 ¦ NTA 8800 | [19 empty] | Informatieve (tussen)resultaten
|  |  | 2024-03-12 | [33 empty] | verbergen →
verbergen |  |  |  | Belangrijkste scores |  | Naar GPR | [6 empty] | Uit EP-berkening | Naar GPR
verbergen |  |  |  | Thema 1.1 Energieprestatie | 9.4731 |  |  |  |  | aardgas |  |  | 0 m3 | 0 m3
verbergen |  |  |  | Primaire energie | 0 kWh/m2 Ag | 0 kWh |  |  |  | elektriciteit |  |  | 0 kWh | 0 kWh
verbergen |  |  |  | CO2-reductie | 100% | 0 kg |  |  |  | elektriciteit opgewekt |  |  | 0 kWh | 0 kWh
verbergen |  |  |  | Thema 2.1 Milieuprestatie | 0.00 ¦ -210 pnt | 0 |  |  |  | elektriciteit geëxporteerd |  |  | 0 kWh | 0 GJ
verbergen |  |  |  | Subthema 1.1 + 2.1 DPG | 9.9532 |  |  |  |  | externe warmte |  |  | 0 GJ | 0 kWh
verbergen |  |  |  | DPG | E:0.00+M:0.00=0.00 euro/m2 |  |  |  |  | hout / biomassa |  |  | 0 kg | 0 kWh
verbergen |  |  |  | CO2 | E:0.00+M:0.00=0.00 kg/m2
verbergen
Dit rekenblad kan voor diverse doelen gebruikt worden:
1. EP-berekeningen voor combinatiegebouwen uitsplitsen naar verschillende gebruiksfuncties, voor zowel primair energiegebruik als finaal energiegebruik.
2. EP-berekeningen omzetten naar een andere EP-methode die wél ingevoerd kan worden in GPR 4.4.
3. EP- en MPG-berekeningen combineren en zo de DPG van een gebouw bepalen.
Onderaan het blad is een toelichting te vinden.
|  |  |  | Projectkenmerken | [5 empty] | Projecttype en GPR versie | [26 empty] | Methoden
|  |  |  | Projectnaam |  |  |  |  | i | rekenresultaten uit EP-berekening |  |  | NTA 8800 | [23 empty] | bronmethode |  |  | GPR 4.4 ¦ NTA 8800
|  |  |  | Projectcode |  |  |  |  | i | pakket energieprestatieberekening |  |  | Uniec 3 finaal |  | Kies een passend pakket | [21 empty] | doelmethode |  |  | GPR 4.4 ¦ NTA 8800
|  |  |  | Locatie |  |  |  |  | i | versie GPR Gebouw |  |  | GPR 4.4 |  | Kies een versie van GPR Gebouw | [21 empty] | EP_versie_scope_functie |  |  | GPR 4.4 ¦ nieuwbouw ¦ woningbouw
|  |  |  | Datum | [5 empty] | nieuwbouw of bestaande bouw |  |  | nieuwbouw | [23 empty] | EP_versie_scope_functie_methode |  |  | GPR 4.4 ¦ nieuwbouw ¦ woningbouw ¦ NTA 8800
|  |  |  | Gegevens uit berekening | [5 empty] | woningbouw of utiliteitsbouw |  |  | woningbouw
|  |  |  | Informatief: EPC/EI/EP2 |  |  |  |  | i | resultaten invullen als EP-berekening met |  |  | NTA 8800 |  | Kies een passende bepalingsmethode, die beschikbaar is in GPR 4.4
Subthema 1.1: energieprestatie en 1.2: CO2-reductie
|  |  |  | Overnemen uit EP-berekening 'Uniec 3 finaal' | [21 empty] | Informatief: score in GPR 4.4 nieuwbouw | [10 empty] | Keuzelijst doelmethode
|  |  |  | Resultaten energiegebruik | [21 empty] | Primaire energie | [10 empty] | Bepalingsmethoden |  | Past bij rekenmethode? |  | Keuzelijst
i |  | VABI NTA 8800 |  | VABI NTA 8800. EP2: Primair fossiel energieverbruik |  |  | 50 | kWh/m2 | [16 empty] | i | grenswaarde GPR 6 bij bronmethode (NTA 8800 ) | 225 | kWh/m2 Ag | [8 empty] | NEN 7120 |  | 1 |  | NEN 7120
|  | Uniec 3 |  | Uniec 3: Jaarlijkse karakteristieke energiegebruik Eptot |  |  |  | kWh | [16 empty] | i | grenswaarde GPR 10 bij bronmethode (NTA 8800 ) | -26.6667 | kWh/m2 Ag | [8 empty] | NTA 8800 |  | 1 |  | NTA 8800
i |  | Uniec 3 |  | Primaire fossiele energie Ewe;P;tot |  |  | 0 | kWh/m2 Ag | [16 empty] | i | score op subthema 1.1 'Energieprestatie' | 9.4731 | - | [8 empty] | ISSO 75.3 |  | 0
i |  | NTA 8800 |  | NTA 8800: Reductie EP2 t.o.v. nieuwbouweis 2021 |  |  | 100%
|  |  |  | Resultaten CO2-emissie | [21 empty] | CO2-emissie
i |  |  |  | CO2-emissie |  |  |  | kg | [16 empty] | i | grenswaarde GPR 6 bij bronmethode (NTA 8800 ) | 44.9367 | kg/m2 Ag | [8 empty] | Keuzemogelijkheden rekenmodellen
i |  |  |  | CO2-emissiereductie t.o.v. nieuwbouwniveau 2006 (%) |  |  | 100% | [18 empty] | CO2-emissie per m2 | 0 | kg/m2 Ag | [8 empty] | Rekenmodellen |  | Methode | Relevant? | Resultaten per energiefunctie
[37 empty] | Enorm |  | NEN 7120 | FALSE | Resultaten ¦ Primair energiegebruik
|  |  |  | Overnemen uit EP-berekening 'Uniec 3 finaal' | [5 empty] | Invullen in GPR 4.4 ¦ NTA 8800 | [26 empty] | Uniec 2 per functie |  | NEN 7120 | FALSE | Jaarlijkse hoeveelheid primaire energie voor de energiefunctie
|  |  |  | Gebruiksfunctie |  |  | Gebruiksoppervlakte |  |  | Gebruiksoppervlakte |  |  | Primair energiegebruik |  |  | CO2-emissie | [9 empty] | Gebruiksfunctie | Primair | CO2 | EP2-eis | i | [6 empty] | Uniec 2 finaal |  | NEN 7120 | FALSE | Jaarlijkse hoeveelheid primaire energie voor de energiefunctie
|  |  |  | woning |  |  |  | m2 |  | 0 | m2 |  |  | kWh |  |  | kg | [8 empty] | woning |  |  | 30 | kWh/m2.jaar | [6 empty] | VABI NTA 8800 |  | NTA 8800 | TRUE | Totale deelposten (niet primair)
|  |  |  | woongebouw |  |  |  | m2 |  | 0 | m2 |  |  | kWh |  |  | kg | [8 empty] | woongebouw |  |  | 50 | kWh/m2.jaar | [6 empty] | Uniec 3 per functie |  | NTA 8800 | TRUE | Jaarlijkse hoeveelheid energiegebruik voor de energiefunctie
|  |  |  | kantoor |  |  | 100 | m2 |  | 100 | m2 |  | -2562.9139 | kWh |  | 0 | kg | [8 empty] | kantoor | -26 kWh/m2 | 0.0 kg/m2 | 40 | kWh/m2.jaar | [6 empty] | Uniec 3 finaal |  | NTA 8800 | TRUE | Jaarlijkse hoeveelheid energiegebruik voor de energiefunctie
|  |  |  | bijeenkomst overig |  |  | 100 | m2 |  | 100 | m2 |  | 1096.0265 | kWh |  | 0 | kg | [8 empty] | bijeenkomst overig | 11 kWh/m2 | 0.0 kg/m2 | 60 | kWh/m2.jaar | [6 empty] | VABI EPA-U |  | ISSO 75.3 | FALSE | Energiegebruik per deelpost in de huidige situatie
|  |  |  | bijeenkomst kinderdagverblijf |  |  | 100 | m2 |  | 100 | m2 |  | 1466.8874 | kWh |  | 0 | kg | [8 empty] | bijeenkomst kinderdagverblijf | 15 kWh/m2 | 0.0 kg/m2 | 70 | kWh/m2.jaar | [6 empty] | Energielabel utiliteit |  | ISSO 75.3 | FALSE | Standaard energiegebruik voor dit gebouw
|  |  |  | onderwijs |  |  |  | m2 |  | 0 | m2 |  |  | kWh |  |  | kg | [8 empty] | onderwijs |  |  | 70 | kWh/m2.jaar
i |  |  |  | gezondheid overig |  |  |  | m2 |  | 0 | m2 |  |  | kWh |  |  | kg | [8 empty] | gezondheid overig |  |  | 50 | kWh/m2.jaar | [6 empty] | Keuzelijst rekenmodellen bij gekozen methode
i |  |  |  | gezondheid bedgebied |  |  |  | m2 |  | 0 | m2 |  |  | kWh |  |  | kg | [8 empty] | gezondheid bedgebied |  |  | 130 | kWh/m2.jaar | [6 empty] | Rekenmodellen |  | Primaire energie |  |  | Rekenmodel |  | Primaire energie | Eenheid primaire energie | Indicator primaire energie | Primaire energie per m2
|  |  |  | winkel |  |  |  | m2 |  | 0 | m2 |  |  | kWh |  |  | kg | [8 empty] | winkel |  |  | 60 | kWh/m2.jaar | [6 empty] | VABI NTA 8800 |  | VABI NTA 8800 |  |  | VABI NTA 8800 |  | VABI NTA 8800. EP2: Primair fossiel energieverbruik | kWh/m2 | EP2: Primair fossiel energieverbruik | 1
|  |  |  | sport |  |  |  | m2 |  | 0 | m2 |  |  | kWh |  |  | kg | [8 empty] | sport |  |  | 90 | kWh/m2.jaar | [6 empty] | Uniec 3 per functie |  | Uniec 3 |  |  | Uniec 3 |  | Uniec 3: Jaarlijkse karakteristieke energiegebruik Eptot | kWh | Primaire fossiele energie Ewe;P;tot | 0
|  |  |  | logies in logiesgebouw |  |  |  | m2 |  | 0 | m2 |  |  | kWh |  |  | kg | [8 empty] | logies in logiesgebouw |  |  | 130 | kWh/m2.jaar | [6 empty] | Uniec 3 finaal |  | Uniec 3
i |  |  |  | cel |  |  |  | m2 |  | 0 | m2 |  |  | kWh |  |  | kg | [8 empty] | cel |  |  | 120 | kWh/m2.jaar
|  |  |  | gemeenschappelijke ruimten |  |  |  | m2 | [17 empty] | gemeenschappelijke ruimten
verbergen
verbergen |  |  |  | in te voeren in GPR 4.4 ¦ NTA 8800 |  |  | 300 | m2 |  | 300 | m2 |  | 0 | kWh |  | 0 | kg | [11 empty] | 56.6667 | kWh/m2.jaar
|  |  |  | overgenomen uit Uniec 3 finaal |  |  | 300 | m2 |  | 300 | m2
Subthema 1.1: DPG en Klimaatmonitor
| Rekenmodel | Methode
i | VABI EPA-U | ISSO 75.3 |  | Overnemen uit 'VABI EPA-U': Energiegebruik per deelpost in de huidige situatie | [5 empty] | primaire energie |  |  | PEF finaal → primair |  |  | finale energie |  |  | CO2-emissiekental |  |  |  | CO2-emissie, totaal | [13 empty] | Overnemen uit 'VABI EPA-U': Energiegebruik per deelpost in de huidige situatie |  |  |  | Eenheid energie | PEF overschrijfbaar | PEF finaal → primair |  | eenheden omrekenen |  |  | CO2
i | VABI EPA-U | ISSO 75.3 |  | energiefunctie |  |  | energiedrager |  |  | waarde | eenheid |  | invoer | rekenwaarde |  | waarde | eenheid |  | invoer | rekenwaarde | eenheid |  | waarde | eenheid | [12 empty] | energiefunctie | energiedrager |  |  | pos/neg |  | default |  | waarde | eenheden |  | default | eenheid
| VABI EPA-U | ISSO 75.3 |  | verwarming |  |  | elektriciteit |  |  |  | MJ |  | 12 | 2.5641 |  | 0 | kWh |  |  | 0.566 | kg/kWh |  | 0 | kg | [12 empty] | verwarming | elektriciteit |  |  | 1 | 0 | 2.5641 |  | 3.6 | MJ/kWh |  | 0.566 | kg/kWh
i | VABI EPA-U | ISSO 75.3 |  | koeling | [6 empty] | MJ |  |  | 1 |  | 0 | - |  |  | 0 | kg/- |  | 0 | kg | [12 empty] | koeling | 0 |  |  | 1 | 0 | #N/A |  | 1 | MJ/- |  | 0 | kg/-
| VABI EPA-U | ISSO 75.3 |  | tapwater | [6 empty] | MJ |  |  | 1 |  | 0 | - |  |  | 0 | kg/- |  | 0 | kg | [12 empty] | tapwater | 0 |  |  | 1 | 0 | #N/A |  | 1 | MJ/- |  | 0 | kg/-
| VABI EPA-U | ISSO 75.3 |  | bevochtiging |  |  | elektriciteit |  |  |  | MJ |  |  | 2.5641 |  | 0 | kWh |  |  | 0.566 | kg/kWh |  | 0 | kg | [12 empty] | bevochtiging | elektriciteit |  |  | 1 | 0 | 2.5641 |  | 3.6 | MJ/kWh |  | 0.566 | kg/kWh
| VABI EPA-U | ISSO 75.3 |  | verlichting |  |  | elektriciteit |  |  |  | MJ |  |  | 2.5641 |  | 0 | kWh |  |  | 0.566 | kg/kWh |  | 0 | kg | [12 empty] | verlichting | elektriciteit |  |  | 1 | 0 | 2.5641 |  | 3.6 | MJ/kWh |  | 0.566 | kg/kWh
| VABI EPA-U | ISSO 75.3 |  | apparatuur |  |  | elektriciteit |  |  |  | MJ |  |  | 2.5641 |  | 0 | kWh |  |  | 0.566 | kg/kWh |  | 0 | kg | [12 empty] | apparatuur | elektriciteit |  |  | 0 | 0 | 2.5641 |  | 3.6 | MJ/kWh |  | 0.566 | kg/kWh
| VABI EPA-U | ISSO 75.3 |  | ventilatoren |  |  | elektriciteit |  |  |  | MJ |  |  | 2.5641 |  | 0 | kWh |  |  | 0.566 | kg/kWh |  | 0 | kg | [12 empty] | ventilatoren | elektriciteit |  |  | 1 | 0 | 2.5641 |  | 3.6 | MJ/kWh |  | 0.566 | kg/kWh
| VABI EPA-U | ISSO 75.3 |  | pompen |  |  | elektriciteit |  |  |  | MJ |  |  | 2.5641 |  | 0 | kWh |  |  | 0.566 | kg/kWh |  | 0 | kg | [12 empty] | pompen | elektriciteit |  |  | 1 | 0 | 2.5641 |  | 3.6 | MJ/kWh |  | 0.566 | kg/kWh
i | VABI EPA-U | ISSO 75.3 |  | pv-cellen |  |  | elektriciteit |  |  |  | MJ |  |  | 2.5641 |  | 0 | kWh |  |  | 0.566 | kg/kWh |  | 0 | kg | [12 empty] | pv-cellen | elektriciteit |  |  | 1 | 0 | 2.5641 |  | 3.6 | MJ/kWh |  | 0.566 | kg/kWh
| VABI EPA-U | ISSO 75.3 |  | warmtekracht |  |  | aardgas |  |  |  | MJ |  |  | 1 |  | 0 | m3 |  |  | 1.78 | kg/m3 |  | 0 | kg | [12 empty] | warmtekracht | aardgas |  |  | 1 | 0 | 1 |  | 35.17 | MJ/m3 |  | 1.78 | kg/m3
| VABI EPA-U | ISSO 75.3 |  | totaal |  |  | totaal |  |  | 0 | MJ | [11 empty] | 0 | kg | [12 empty] | totaal | totaal
| VABI EPA-U | ISSO 75.3
| VABI EPA-U | ISSO 75.3
| Energielabel utiliteit | ISSO 75.3 |  | Overnemen uit 'Energielabel utiliteit': Standaard energiegebruik voor dit gebouw | [5 empty] | primaire energie |  |  | PEF finaal → primair |  |  | finale energie |  |  | CO2-emissiekental |  |  |  | CO2-emissie, totaal | [17 empty] | Eenheid energie | PEF overschrijfbaar | PEF finaal → primair |  | eenheden omrekenen |  |  | CO2
| Energielabel utiliteit | ISSO 75.3 |  | energiefunctie |  |  | energiedrager |  |  | waarde | eenheid |  | invoer | rekenwaarde |  | waarde | eenheid |  | invoer | rekenwaarde | eenheid |  | waarde | eenheid | [12 empty] | energiefunctie | energiedrager |  |  | pos/neg |  | default |  | waarde | eenheden |  | default | eenheid
| Energielabel utiliteit | ISSO 75.3 |  | elektriciteitsverbruik |  |  | elektriciteit |  |  | 0 | MJ |  |  | 2.5641 |  |  | kWh |  |  | 0.566 | kg/kWh |  | 0 | kg | [12 empty] | elektriciteitsverbruik | elektriciteit |  |  | 1 | 0 | 2.5641 |  | 3.6 | MJ/kWh |  | 0.566 | kg/kWh
| Energielabel utiliteit | ISSO 75.3 |  | gasverbruik |  |  | aardgas |  |  | 0 | MJ |  |  | 1 |  |  | m3 |  |  | 1.78 | kg/m3 |  | 0 | kg | [12 empty] | gasverbruik | aardgas |  |  | 1 | 0 | 1 |  | 35.17 | MJ/m3 |  | 1.78 | kg/m3
| Energielabel utiliteit | ISSO 75.3 |  | warmteverbruik |  |  | externe warmte |  |  | 0 | MJ |  |  | 0.90909 |  |  | GJ |  |  | 87.7 | kg/GJ |  | 0 | kg | [16 empty] | 1 | 1 | 0.90909 |  | 1000 | MJ/GJ |  | 87.7 | kg/GJ
| Energielabel utiliteit | ISSO 75.3 |  | totaal |  |  | totaal |  |  | 0 | MJ | [11 empty] | 0 | kg
| Energielabel utiliteit | ISSO 75.3
| Energielabel utiliteit | ISSO 75.3
| Enorm | NEN 7120 |  | Overnemen uit 'Enorm': Resultaten ¦ Primair energiegebruik | [5 empty] | primaire energie |  |  | PEF finaal → primair |  |  | finale energie |  |  | CO2-emissiekental |  |  |  | CO2-emissie, totaal | [17 empty] | Eenheid energie | PEF overschrijfbaar | PEF finaal → primair |  | eenheden omrekenen |  |  | CO2
| Enorm | NEN 7120 |  | energiefunctie |  |  | energiedrager |  |  | waarde | eenheid |  | invoer | rekenwaarde |  | waarde | eenheid |  | invoer | rekenwaarde | eenheid |  | waarde | eenheid | [12 empty] | energiefunctie | energiedrager |  |  | pos/neg |  | default |  | waarde | eenheden |  | default | eenheid
| Enorm | NEN 7120 |  | verwarming | [6 empty] | MJ | invoeren als PEF, niet als EOR |  | 1 |  | 0 | - |  |  | 0 | kg/- |  | 0 | kg | [12 empty] | verwarming | 0 |  |  | 1 | 0 | #N/A |  | 1 | MJ/- |  | 0 | kg/-
| Enorm | NEN 7120 |  | hulpenergie |  |  | elektriciteit |  |  |  | MJ |  |  | 2.56 |  | 0 | kWh |  |  | 0.565 | kg/kWh |  | 0 | kg | [12 empty] | hulpenergie | elektriciteit |  |  | 1 | 0 | 2.56 |  | 3.6 | MJ/kWh |  | 0.565 | kg/kWh
| Enorm | NEN 7120 |  | tapwater | [6 empty] | MJ |  |  | 1 |  | 0 | - |  |  | 0 | kg/- |  | 0 | kg | [12 empty] | tapwater | 0 |  |  | 1 | 0 | #N/A |  | 1 | MJ/- |  | 0 | kg/-
| Enorm | NEN 7120 |  | hulpenergie |  |  | elektriciteit |  |  |  | MJ |  |  | 2.56 |  | 0 | kWh |  |  | 0.565 | kg/kWh |  | 0 | kg | [12 empty] | hulpenergie | elektriciteit |  |  | 1 | 0 | 2.56 |  | 3.6 | MJ/kWh |  | 0.565 | kg/kWh
| Enorm | NEN 7120 |  | koeling | [6 empty] | MJ |  |  | 1 |  | 0 | - |  |  | 0 | kg/- |  | 0 | kg | [12 empty] | koeling | 0 |  |  | 1 | 0 | #N/A |  | 1 | MJ/- |  | 0 | kg/-
| Enorm | NEN 7120 |  | hulpenergie |  |  | elektriciteit |  |  |  | MJ |  |  | 2.56 |  | 0 | kWh |  |  | 0.565 | kg/kWh |  | 0 | kg | [12 empty] | hulpenergie | elektriciteit |  |  | 1 | 0 | 2.56 |  | 3.6 | MJ/kWh |  | 0.565 | kg/kWh
| Enorm | NEN 7120 |  | zomercomfort |  |  | elektriciteit |  |  |  | MJ |  |  | 2.56 |  | 0 | kWh |  |  | 0 | kg/kWh |  | 0 | kg | [12 empty] | zomercomfort | elektriciteit |  |  | 1 | 0 | 2.56 |  | 3.6 | MJ/kWh |  | 0 | kg/kWh
| Enorm | NEN 7120 |  | bevochtiging |  |  | elektriciteit |  |  |  | MJ |  |  | 2.56 |  | 0 | kWh |  |  | 0.565 | kg/kWh |  | 0 | kg | [12 empty] | bevochtiging | elektriciteit |  |  | 1 | 0 | 2.56 |  | 3.6 | MJ/kWh |  | 0.565 | kg/kWh
| Enorm | NEN 7120 |  | ontvochtiging |  |  | elektriciteit |  |  |  | MJ |  |  | 2.56 |  | 0 | kWh |  |  | 0.565 | kg/kWh |  | 0 | kg | [12 empty] | ontvochtiging | elektriciteit |  |  | 1 | 0 | 2.56 |  | 3.6 | MJ/kWh |  | 0.565 | kg/kWh
| Enorm | NEN 7120 |  | ventilatoren |  |  | elektriciteit |  |  |  | MJ |  |  | 2.56 |  | 0 | kWh |  |  | 0.565 | kg/kWh |  | 0 | kg | [12 empty] | ventilatoren | elektriciteit |  |  | 1 | 0 | 2.56 |  | 3.6 | MJ/kWh |  | 0.565 | kg/kWh
| Enorm | NEN 7120 |  | verlichting |  |  | elektriciteit |  |  |  | MJ |  |  | 2.56 |  | 0 | kWh |  |  | 0.565 | kg/kWh |  | 0 | kg | [12 empty] | verlichting | elektriciteit |  |  | 1 | 0 | 2.56 |  | 3.6 | MJ/kWh |  | 0.565 | kg/kWh
| Enorm | NEN 7120 |  | totaal |  |  | totaal |  |  | 0 | MJ | [11 empty] | 0 | kg | [12 empty] | totaal | totaal
| Enorm | NEN 7120 |  | elektriciteitsproductie gebouwgebonden |  |  | elektriciteit opgewekt |  |  |  | MJ |  |  | 2.56 |  | 0 | kWh |  |  | 0.565 | kg/kWh |  | 0 | kg | [12 empty] | elektriciteitsproductie gebouwgebonden | elektriciteit opgewekt |  |  | -1 | 0 | 2.56 |  | 3.6 | MJ/kWh |  | 0.565 | kg/kWh
| Enorm | NEN 7120 |  | afgenomen energie |  |  | totaal |  |  | 0 | MJ | [11 empty] | 0 | kg | [12 empty] | afgenomen energie | totaal
| Enorm | NEN 7120 |  | geëxporteerde energie |  |  | elektriciteit geëxporteerd |  |  |  | MJ |  |  | 2 |  | 0 | kWh |  |  | 0.565 | kg/kWh |  | 0 | kg | [12 empty] | geëxporteerde energie | elektriciteit geëxporteerd |  |  | -1 | 0 | 2 |  | 3.6 | MJ/kWh |  | 0.565 | kg/kWh
| Enorm | NEN 7120 |  | elektriciteitsproductie niet-gebouwgebonden |  |  | elektriciteit opgewekt |  |  |  | MJ |  |  | 2.56 |  | 0 | kWh |  |  | 0.565 | kg/kWh |  | 0 | kg | [12 empty] | elektriciteitsproductie niet-gebouwgebonden | elektriciteit opgewekt |  |  | -1 | 0 | 2.56 |  | 3.6 | MJ/kWh |  | 0.565 | kg/kWh
| Enorm | NEN 7120 |  | Eptot |  |  | totaal |  |  | 0 | MJ | [11 empty] | 0 | kg | [12 empty] | Eptot | totaal
i | Enorm | NEN 7120
| Enorm | NEN 7120
i | Uniec 2 per functie | NEN 7120 |  | Overnemen uit 'Uniec 2 per functie': Jaarlijkse hoeveelheid primaire energie voor de energiefunctie | [5 empty] | primaire energie |  |  | PEF finaal → primair |  |  | finale energie |  |  | CO2-emissiekental |  |  |  | CO2-emissie, totaal | [17 empty] | Eenheid energie | PEF overschrijfbaar | PEF finaal → primair |  | eenheden omrekenen |  |  | CO2
| Uniec 2 per functie | NEN 7120 |  | energiefunctie |  |  | energiedrager |  |  | waarde | eenheid |  | invoer | rekenwaarde |  | waarde | eenheid |  | invoer | rekenwaarde | eenheid |  | waarde | eenheid | [12 empty] | energiefunctie | energiedrager |  |  | pos/neg |  | default |  | waarde | eenheden |  | default | eenheid
| Uniec 2 per functie | NEN 7120 |  | verwarming (excl. hulpenergie) | [6 empty] | MJ | i |  | 1 |  | 0 | - |  |  | 0 | kg/- |  | 0 | kg | [12 empty] | verwarming (excl. hulpenergie) | 0 |  |  | 1 | 0 | #N/A |  | 1 | MJ/- |  | 0 | kg/-
| Uniec 2 per functie | NEN 7120 |  | hulpenergie |  |  | elektriciteit |  |  |  | MJ |  |  | 2.56 |  | 0 | kWh |  |  | 0.565 | kg/kWh |  | 0 | kg | [12 empty] | hulpenergie | elektriciteit |  |  | 1 | 0 | 2.56 |  | 3.6 | MJ/kWh |  | 0.565 | kg/kWh
| Uniec 2 per functie | NEN 7120 |  | warm tapwater (excl. hulpenergie) | [6 empty] | MJ |  |  | 1 |  | 0 | - |  |  | 0 | kg/- |  | 0 | kg | [12 empty] | warm tapwater (excl. hulpenergie) | 0 |  |  | 1 | 0 | #N/A |  | 1 | MJ/- |  | 0 | kg/-
| Uniec 2 per functie | NEN 7120 |  | hulpenergie |  |  | elektriciteit |  |  |  | MJ |  |  | 2.56 |  | 0 | kWh |  |  | 0.565 | kg/kWh |  | 0 | kg | [12 empty] | hulpenergie | elektriciteit |  |  | 1 | 0 | 2.56 |  | 3.6 | MJ/kWh |  | 0.565 | kg/kWh
| Uniec 2 per functie | NEN 7120 |  | koeling (excl. hulpenergie) | [6 empty] | MJ |  |  | 1 |  | 0 | - |  |  | 0 | kg/- |  | 0 | kg | [12 empty] | koeling (excl. hulpenergie) | 0 |  |  | 1 | 0 | #N/A |  | 1 | MJ/- |  | 0 | kg/-
| Uniec 2 per functie | NEN 7120 |  | hulpenergie |  |  | elektriciteit |  |  |  | MJ |  |  | 2.56 |  | 0 | kWh |  |  | 0.565 | kg/kWh |  | 0 | kg | [12 empty] | hulpenergie | elektriciteit |  |  | 1 | 0 | 2.56 |  | 3.6 | MJ/kWh |  | 0.565 | kg/kWh
| Uniec 2 per functie | NEN 7120 |  | zomercomfort |  |  | elektriciteit |  |  |  | MJ |  |  | 2.56 |  | 0 | kWh |  |  | 0 | kg/kWh |  | 0 | kg | [12 empty] | zomercomfort | elektriciteit |  |  | 1 | 0 | 2.56 |  | 3.6 | MJ/kWh |  | 0 | kg/kWh
| Uniec 2 per functie | NEN 7120 |  | ventilatoren |  |  | elektriciteit |  |  |  | MJ |  |  | 2.56 |  | 0 | kWh |  |  | 0.565 | kg/kWh |  | 0 | kg | [12 empty] | ventilatoren | elektriciteit |  |  | 1 | 0 | 2.56 |  | 3.6 | MJ/kWh |  | 0.565 | kg/kWh
| Uniec 2 per functie | NEN 7120 |  | verlichting |  |  | elektriciteit |  |  |  | MJ |  |  | 2.56 |  | 0 | kWh |  |  | 0.565 | kg/kWh |  | 0 | kg | [12 empty] | verlichting | elektriciteit |  |  | 1 | 0 | 2.56 |  | 3.6 | MJ/kWh |  | 0.565 | kg/kWh
| Uniec 2 per functie | NEN 7120 |  | geëxporteerde elektriciteit |  |  | elektriciteit geëxporteerd |  |  |  | MJ |  |  | 2 |  | 0 | kWh |  |  | 0.565 | kg/kWh |  | 0 | kg | [12 empty] | geëxporteerde elektriciteit | elektriciteit geëxporteerd |  |  | 1 | 0 | 2 |  | 3.6 | MJ/kWh |  | 0.565 | kg/kWh
| Uniec 2 per functie | NEN 7120 |  | op eigen perceel opgewekte & verbruikte elektriciteit |  |  | elektriciteit opgewekt |  |  |  | MJ |  |  | 2.56 |  | 0 | kWh |  |  | 0.565 | kg/kWh |  | 0 | kg | [12 empty] | op eigen perceel opgewekte & verbruikte elektriciteit | elektriciteit opgewekt |  |  | 1 | 0 | 2.56 |  | 3.6 | MJ/kWh |  | 0.565 | kg/kWh
| Uniec 2 per functie | NEN 7120 |  | in het gebied opgewekte elektriciteit |  |  | elektriciteit opgewekt |  |  |  | MJ |  |  | 2.56 |  | 0 | kWh |  |  | 0.565 | kg/kWh |  | 0 | kg | [12 empty] | in het gebied opgewekte elektriciteit | elektriciteit opgewekt |  |  | 1 | 0 | 2.56 |  | 3.6 | MJ/kWh |  | 0.565 | kg/kWh
| Uniec 2 per functie | NEN 7120 |  | totaal |  |  | totaal |  |  | 0 | MJ | [11 empty] | 0 | kg | [12 empty] | totaal | totaal
| Uniec 2 per functie | NEN 7120
| Uniec 2 per functie | NEN 7120
| Uniec 2 finaal | NEN 7120 |  | Overnemen uit 'Uniec 2 finaal': Jaarlijkse hoeveelheid primaire energie voor de energiefunctie | [5 empty] | primaire energie |  |  | PEF finaal → primair |  |  | finale energie |  |  | CO2-emissiekental |  |  |  | CO2-emissie, totaal | [17 empty] | Eenheid energie | PEF overschrijfbaar | PEF finaal → primair |  | eenheden omrekenen |  |  | CO2
| Uniec 2 finaal | NEN 7120 |  | energiefunctie |  |  | energiedrager |  |  | waarde | eenheid |  | invoer | rekenwaarde |  | waarde | eenheid |  | invoer | rekenwaarde | eenheid |  | waarde | eenheid | [12 empty] | energiefunctie | energiedrager |  |  | pos/neg |  | default |  | waarde | eenheden |  | default | eenheid
| Uniec 2 finaal | NEN 7120 |  | elektriciteit: gebouwgebonden installaties |  |  | elektriciteit |  |  | 0 | MJ |  |  | 2.56 |  |  | kWh |  |  | 0.565 | kg/kWh |  | 0 | kg | [12 empty] | elektriciteit: gebouwgebonden installaties | elektriciteit |  |  | 1 | 0 | 2.56 |  | 3.6 | MJ/kWh |  | 0.565 | kg/kWh
| Uniec 2 finaal | NEN 7120 |  | elek: niet gebouwgebonden installaties (stelpost) | [32 empty] | elek: niet gebouwgebonden installaties (stelpost) | 0 |  |  | 1 | 0 | #N/A |  | 1 | / |  | 0 | kg/
| Uniec 2 finaal | NEN 7120 |  | opgewekte & verbruikte elektriciteit |  |  | elektriciteit opgewekt |  |  | 0 | MJ |  |  | 2.56 |  |  | kWh |  |  | 0.565 | kg/kWh |  | 0 | kg | [12 empty] | opgewekte & verbruikte elektriciteit | elektriciteit opgewekt |  |  | 1 | 0 | 2.56 |  | 3.6 | MJ/kWh |  | 0.565 | kg/kWh
| Uniec 2 finaal | NEN 7120 |  | gas (tbv verwarming / tapwater) |  |  | aardgas |  |  | 0 | MJ |  |  | 1 |  |  | m3 aeq |  |  | 1.78 | kg/m3 aeq |  | 0 | kg | [12 empty] | gas (tbv verwarming / tapwater) | aardgas |  |  | 1 | 0 | 1 |  | 35.17 | MJ/m3 aeq |  | 1.78 | kg/m3 aeq
i | Uniec 2 finaal | NEN 7120 |  | biomassa (tbv verwarming / tapwater) |  |  | hout / biomassa |  |  | 0 | MJ |  |  | 1 |  |  | MJ |  |  | 0.109 | kg/MJ |  | 0 | kg | [12 empty] | biomassa (tbv verwarming / tapwater) | hout / biomassa |  |  | 1 | 1 | 1 |  | 1 | MJ/MJ |  | 0.109 | kg/MJ
i | Uniec 2 finaal | NEN 7120 |  | externe warmtelevering |  |  | externe warmte |  |  | 0 | MJ |  |  | 0.90909 |  |  | GJ |  |  | 87.7 | kg/GJ |  | 0 | kg | [12 empty] | externe warmtelevering | externe warmte |  |  | 1 | 1 | 0.90909 |  | 1000 | MJ/GJ |  | 87.7 | kg/GJ
i | Uniec 2 finaal | NEN 7120 |  | externe koudelevering |  |  | externe koude |  |  | 0 | MJ |  |  | 0.90909 |  |  | GJ |  |  | 87.7 | kg/GJ |  | 0 | kg | [12 empty] | externe koudelevering | externe koude |  |  | 1 | 1 | 0.90909 |  | 1000 | MJ/GJ |  | 87.7 | kg/GJ
| Uniec 2 finaal | NEN 7120 |  | totaal |  |  | totaal |  |  | 0 | MJ | [11 empty] | 0 | kg | [12 empty] | totaal | totaal
| Uniec 2 finaal | NEN 7120
| Uniec 2 finaal | NEN 7120
| VABI NTA 8800 | NTA 8800 |  | Overnemen uit 'VABI NTA 8800': Totale deelposten (niet primair) | [5 empty] | primaire energie |  |  | PEF finaal → primair |  |  | finale energie |  |  | CO2-emissiekentalkental |  |  |  | CO2-emissie, totaal | [17 empty] | Eenheid energie | PEF overschrijfbaar | PEF finaal → primair |  | eenheden omrekenen |  |  | CO2
| VABI NTA 8800 | NTA 8800 |  | energiefunctie |  |  | energiedrager |  |  | waarde | eenheid |  | invoer | rekenwaarde |  | waarde | eenheid |  | invoer | rekenwaarde | eenheid |  | waarde | eenheid | [12 empty] | energiefunctie | energiedrager |  |  | pos/neg |  | default |  | waarde | eenheden |  | default | eenheid
| VABI NTA 8800 | NTA 8800 |  | ventilatie |  |  | elektriciteit |  |  | 0 | kWh |  |  | 1.45 |  |  | kWh |  |  | 0.34 | kg/kWh |  | 0 | kg | [12 empty] | ventilatie | elektriciteit |  |  | 1 | 0 | 1.45 |  | 1 | kWh/kWh |  | 0.34 | kg/kWh
| VABI NTA 8800 | NTA 8800 |  | verwarming | [5 empty] | 0 | kWh |  |  | 1 |  |  | - |  |  | 0 | kg/- |  | 0 | kg | [12 empty] | verwarming | 0 |  |  | 1 | 0 | #N/A |  | 1 | kWh/- |  | 0 | kg/-
| VABI NTA 8800 | NTA 8800 |  | tapwater | [5 empty] | 0 | kWh |  |  | 1 |  |  | - |  |  | 0 | kg/- |  | 0 | kg | [12 empty] | tapwater | 0 |  |  | 1 | 0 | #N/A |  | 1 | kWh/- |  | 0 | kg/-
| VABI NTA 8800 | NTA 8800 |  | koeling | [5 empty] | 0 | kWh |  |  | 1 |  |  | - |  |  | 0 | kg/- |  | 0 | kg | [12 empty] | koeling | 0 |  |  | 1 | 0 | #N/A |  | 1 | kWh/- |  | 0 | kg/-
| VABI NTA 8800 | NTA 8800 |  | bevochtiging |  |  | elektriciteit |  |  | 0 | kWh |  |  | 1.45 |  |  | kWh |  |  | 0.34 | kg/kWh |  | 0 | kg | [12 empty] | bevochtiging | elektriciteit |  |  | 1 | 0 | 1.45 |  | 1 | kWh/kWh |  | 0.34 | kg/kWh
| VABI NTA 8800 | NTA 8800 |  | ontvochtiging |  |  | elektriciteit |  |  | 0 | kWh |  |  | 1.45 |  |  | kWh |  |  | 0.34 | kg/kWh |  | 0 | kg | [12 empty] | ontvochtiging | elektriciteit |  |  | 1 | 0 | 1.45 |  | 1 | kWh/kWh |  | 0.34 | kg/kWh
| VABI NTA 8800 | NTA 8800 |  | verlichting |  |  | elektriciteit |  |  | 0 | kWh |  |  | 1.45 |  |  | kWh |  |  | 0.34 | kg/kWh |  | 0 | kg | [12 empty] | verlichting | elektriciteit |  |  | 1 | 0 | 1.45 |  | 1 | kWh/kWh |  | 0.34 | kg/kWh
| VABI NTA 8800 | NTA 8800 |  | hulpenergie elektrisch |  |  | elektriciteit |  |  | 0 | kWh |  |  | 1.45 |  |  | kWh |  |  | 0.34 | kg/kWh |  | 0 | kg | [12 empty] | hulpenergie elektrisch | elektriciteit |  |  | 1 | 0 | 1.45 |  | 1 | kWh/kWh |  | 0.34 | kg/kWh
| VABI NTA 8800 | NTA 8800 |  | hulpenergie waakvlam |  |  | aardgas |  |  | 0 | kWh |  |  | 1 |  |  | kWh |  |  | 0.183 | kg/kWh |  | 0 | kg | [12 empty] | hulpenergie waakvlam | aardgas |  |  | 1 | 0 | 1 |  | 1 | kWh/kWh |  | 0.183 | kg/kWh
| VABI NTA 8800 | NTA 8800 |  | elektriciteitsopwekking |  |  | elektriciteit opgewekt |  |  | 0 | kWh |  |  | 1.45 |  |  | kWh |  |  | 0.34 | kg/kWh |  | 0 | kg | [12 empty] | elektriciteitsopwekking | elektriciteit opgewekt |  |  | 1 | 0 | 1.45 |  | 1 | kWh/kWh |  | 0.34 | kg/kWh
| VABI NTA 8800 | NTA 8800 |  | totaal |  |  | totaal |  |  | 0 | kWh | [11 empty] | 0 | kg | [12 empty] | totaal | totaal
| VABI NTA 8800 | NTA 8800
| VABI NTA 8800 | NTA 8800
| Uniec 3 per functie | NTA 8800 |  | Overnemen uit 'Uniec 3 per functie': Jaarlijkse hoeveelheid energiegebruik voor de energiefunctie | [5 empty] | primaire energie |  |  | PEF finaal → primair |  |  | finale energie |  |  | CO2-emissiekental |  |  |  | CO2-emissie, totaal | [17 empty] | Eenheid energie | PEF overschrijfbaar | PEF finaal → primair |  | eenheden omrekenen |  |  | CO2
| Uniec 3 per functie | NTA 8800 |  | energiefunctie |  |  | energiedrager |  |  | waarde | eenheid |  | invoer | rekenwaarde |  | waarde | eenheid |  | invoer | rekenwaarde | eenheid |  | waarde | eenheid | [12 empty] | energiefunctie | energiedrager |  |  | pos/neg |  | default |  | waarde | eenheden |  | default | eenheid
| Uniec 3 per functie | NTA 8800 |  | koeling (excl. hulpenergie) | [6 empty] | kWh |  |  | 1 |  | 0 | - | i |  | 0 | kg/- |  | 0 | kg | [12 empty] | koeling (excl. hulpenergie) | 0 |  |  | 1 | 0 | #N/A |  | 1 | kWh/- |  | 0 | kg/-
| Uniec 3 per functie | NTA 8800 |  | hulpenergie |  |  | elektriciteit |  |  |  | kWh |  |  | 1.45 |  | 0 | kWh |  |  | 0.34 | kg/kWh |  | 0 | kg | [12 empty] | hulpenergie | elektriciteit |  |  | 1 | 0 | 1.45 |  | 1 | kWh/kWh |  | 0.34 | kg/kWh
| Uniec 3 per functie | NTA 8800 |  | warm tapwater (excl. hulpenergie) | [6 empty] | kWh |  |  | 1 |  | 0 | - |  |  | 0 | kg/- |  | 0 | kg | [12 empty] | warm tapwater (excl. hulpenergie) | 0 |  |  | 1 | 0 | #N/A |  | 1 | kWh/- |  | 0 | kg/-
| Uniec 3 per functie | NTA 8800 |  | hulpenergie |  |  | elektriciteit |  |  |  | kWh |  |  | 1.45 |  | 0 | kWh |  |  | 0.34 | kg/kWh |  | 0 | kg | [12 empty] | hulpenergie | elektriciteit |  |  | 1 | 0 | 1.45 |  | 1 | kWh/kWh |  | 0.34 | kg/kWh
| Uniec 3 per functie | NTA 8800 |  | verwarming (excl. hulpenergie) | [6 empty] | kWh |  |  | 1 |  | 0 | - |  |  | 0 | kg/- |  | 0 | kg | [12 empty] | verwarming (excl. hulpenergie) | 0 |  |  | 1 | 0 | #N/A |  | 1 | kWh/- |  | 0 | kg/-
| Uniec 3 per functie | NTA 8800 |  | hulpenergie |  |  | elektriciteit |  |  |  | kWh |  |  | 1.45 |  | 0 | kWh |  |  | 0.34 | kg/kWh |  | 0 | kg | [12 empty] | hulpenergie | elektriciteit |  |  | 1 | 0 | 1.45 |  | 1 | kWh/kWh |  | 0.34 | kg/kWh
| Uniec 3 per functie | NTA 8800 |  | zomercomfort |  |  | elektriciteit |  |  |  | kWh |  |  | 1.45 |  | 0 | kWh |  |  | 0 | kg/kWh |  | 0 | kg | [12 empty] | zomercomfort | elektriciteit |  |  | 1 | 0 | 1.45 |  | 1 | kWh/kWh |  | 0 | kg/kWh
| Uniec 3 per functie | NTA 8800 |  | ventilatoren |  |  | elektriciteit |  |  |  | kWh |  |  | 1.45 |  | 0 | kWh |  |  | 0.34 | kg/kWh |  | 0 | kg | [12 empty] | ventilatoren | elektriciteit |  |  | 1 | 0 | 1.45 |  | 1 | kWh/kWh |  | 0.34 | kg/kWh
| Uniec 3 per functie | NTA 8800 |  | verlichting |  |  | elektriciteit |  |  |  | kWh |  |  | 1.45 |  | 0 | kWh |  |  | 0.34 | kg/kWh |  | 0 | kg | [12 empty] | verlichting | elektriciteit |  |  | 1 | 0 | 1.45 |  | 1 | kWh/kWh |  | 0.34 | kg/kWh
| Uniec 3 per functie | NTA 8800 |  | totaal |  |  | totaal |  |  | 0 | kWh | [11 empty] | 0 | kg | [12 empty] | totaal | totaal
| Uniec 3 per functie | NTA 8800 |  | geëxporteerde elektriciteit |  |  | elektriciteit geëxporteerd |  |  |  | kWh |  |  | 1.45 |  | 0 | kWh |  |  | 0.34 | kg/kWh |  | 0 | kg | [12 empty] | geëxporteerde elektriciteit | elektriciteit geëxporteerd |  |  | 1 | 0 | 1.45 |  | 1 | kWh/kWh |  | 0.34 | kg/kWh
| Uniec 3 per functie | NTA 8800 |  | op eigen perceel opgewekte & verbruikte elektriciteit |  |  | elektriciteit opgewekt |  |  |  | kWh |  |  | 1.45 |  | 0 | kWh |  |  | 0.34 | kg/kWh |  | 0 | kg | [12 empty] | op eigen perceel opgewekte & verbruikte elektriciteit | elektriciteit opgewekt |  |  | 1 | 0 | 1.45 |  | 1 | kWh/kWh |  | 0.34 | kg/kWh
| Uniec 3 per functie | NTA 8800 |  | in het gebied opgewekte elektriciteit |  |  | elektriciteit opgewekt |  |  |  | kWh |  |  | 1.45 |  | 0 | kWh |  |  | 0.34 | kg/kWh |  | 0 | kg | [12 empty] | in het gebied opgewekte elektriciteit | elektriciteit opgewekt |  |  | 1 | 0 | 1.45 |  | 1 | kWh/kWh |  | 0.34 | kg/kWh
| Uniec 3 per functie | NTA 8800 |  | totaal |  |  | totaal |  |  | 0 | kWh | [11 empty] | 0 | kg | [12 empty] | totaal | totaal
| Uniec 3 per functie | NTA 8800
| Uniec 3 per functie | NTA 8800
| Uniec 3 finaal | NTA 8800 |  | Overnemen uit 'Uniec 3 finaal': Jaarlijkse hoeveelheid energiegebruik voor de energiefunctie | [5 empty] | primaire energie |  |  | PEF finaal → primair |  |  | finale energie |  |  | CO2-emissiekental |  |  |  | CO2-emissie, totaal | [17 empty] | Eenheid energie | PEF overschrijfbaar | PEF finaal → primair |  | eenheden omrekenen |  |  | CO2
| Uniec 3 finaal | NTA 8800 |  | energiefunctie |  |  | energiedrager |  |  | waarde | eenheid |  | invoer | rekenwaarde |  | waarde | eenheid |  | invoer | rekenwaarde | eenheid |  | waarde | eenheid | [12 empty] | energiefunctie | energiedrager |  |  | pos/neg |  | default |  | waarde | eenheden |  | default | eenheid
| Uniec 3 finaal | NTA 8800 |  | elek: gebouwgebonden installaties |  |  | elektriciteit |  |  | 0 | kWh |  |  | 1.45 |  |  | kWh |  |  | 0.34 | kg/kWh |  | 0 | kg | [12 empty] | elek: gebouwgebonden installaties | elektriciteit |  |  | 1 | 0 | 1.45 |  | 1 | kWh/kWh |  | 0.34 | kg/kWh
| Uniec 3 finaal | NTA 8800 |  | elek: niet gebouwgebonden installaties | [32 empty] | elek: niet gebouwgebonden installaties
| Uniec 3 finaal | NTA 8800 |  | elek: opgewekte elektriciteit |  |  | elektriciteit opgewekt |  |  | 0 | kWh |  |  | 1.45 |  |  | kWh |  |  | 0.34 | kg/kWh |  | 0 | kg | [12 empty] | elek: opgewekte elektriciteit | elektriciteit opgewekt |  |  | 1 | 0 | 1.45 |  | 1 | kWh/kWh |  | 0.34 | kg/kWh
| Uniec 3 finaal | NTA 8800 |  | gas (tbv verwarming / tapwater) |  |  | aardgas |  |  | 0 | kWh |  |  | 1 |  |  | m3 aeq |  |  | 1.788 | kg/m3 aeq |  | 0 | kg | [12 empty] | gas (tbv verwarming / tapwater) | aardgas |  |  | 1 | 0 | 1 |  | 9.7694 | kWh/m3 aeq |  | 1.788 | kg/m3 aeq
| Uniec 3 finaal | NTA 8800 |  | biomassa (tbv verwarming / tapwater) |  |  | hout / biomassa |  |  | 0 | kWh |  |  | 1 |  |  | kWh |  |  | 0.372 | kg/kWh |  | 0 | kg | [12 empty] | biomassa (tbv verwarming / tapwater) | hout / biomassa |  |  | 1 | 1 | 1 |  | 1 | kWh/kWh |  | 0.372 | kg/kWh
| Uniec 3 finaal | NTA 8800 |  | externe warmtelevering |  |  | externe warmte |  |  | 0 | kWh |  |  | 0.90909 |  |  | GJ |  |  | 47.222 | kg/GJ |  | 0 | kg | [12 empty] | externe warmtelevering | externe warmte |  |  | 1 | 1 | 0.90909 |  | 277.7778 | kWh/GJ |  | 47.222 | kg/GJ
| Uniec 3 finaal | NTA 8800 |  | externe koudelevering |  |  | externe koude |  |  | 0 | kWh |  |  | 0.033333 |  |  | GJ |  |  | 31.481 | kg/GJ |  | 0 | kg | [12 empty] | externe koudelevering | externe koude |  |  | 1 | 1 | 0.033333 |  | 277.7778 | kWh/GJ |  | 31.481 | kg/GJ
| Uniec 3 finaal | NTA 8800 |  | totaal |  |  | totaal |  |  | 0 | kWh | [11 empty] | 0 | kg | [12 empty] | totaal | totaal
| Uniec 3 finaal | NTA 8800 |  | Bij 1.1 ingevuld: 0.00 kWh/m2 Ag |  |  | invoer niet correct |  |  | 0 | kWh/m2 | [8 empty] | Bij 1.1 ingevuld: 0.0 kg/m2 Ag | invoer niet correct |  | 0 | kg/m2
| Uniec 3 finaal | NTA 8800
verbergen | Uniec 3 finaal | NTA 8800 |  | Totalen per energiedrager | [5 empty] | primaire energie | [5 empty] | finale energie - eenheden van het rekenmodel |  |  |  | finale energie - eenheden GPR Gebouw ¦ DPG |  |  | CO2-emissie, totaal
verbergen | Uniec 3 finaal | NTA 8800 |  | Energiedrager rekenmodel |  |  | Energiedrager GPR Gebouw |  |  | waarde | eenheid |  |  |  |  | waarde | eenheid |  |  | waarde | eenheid |  | waarde | eenheid
verbergen | Uniec 3 finaal | NTA 8800 |  | aardgas |  |  | aardgas |  |  | 0 | kWh |  |  |  |  | 0 | m3 aeq |  |  | 0 | m3 |  | 0 | kg
verbergen | Uniec 3 finaal | NTA 8800 |  | elektriciteit |  |  | elektriciteit |  |  | 0 | kWh |  |  |  |  | 0 | kWh |  |  | 0 | kWh |  | 0 | kg
verbergen | Uniec 3 finaal | NTA 8800 |  | elektriciteit opgewekt |  |  | elektriciteit opgewekt |  |  | 0 | kWh |  |  |  |  | 0 | kWh |  |  | 0 | kWh |  | 0 | kg
verbergen | Uniec 3 finaal | NTA 8800 |  | elektriciteit geëxporteerd |  |  | elektriciteit opgewekt |  |  | 0 | kWh |  |  |  |  | 0 | kWh |  |  | 0 | kWh |  | 0 | kg
verbergen | Uniec 3 finaal | NTA 8800 |  | externe warmte |  |  | externe warmte |  |  | 0 | kWh |  |  |  |  | 0 | GJ |  |  | 0 | GJ |  | 0 | kg
verbergen | Uniec 3 finaal | NTA 8800 |  | externe koude |  |  | externe warmte |  |  | 0 | kWh |  |  |  |  | 0 | GJ |  |  | 0 | GJ |  | 0 | kg
verbergen | Uniec 3 finaal | NTA 8800 |  | hout / biomassa |  |  | hout / biomassa |  |  | 0 | kWh |  |  |  |  | 0 | kWh |  |  | 0 | kg |  | 0 | kg
verbergen | Uniec 3 finaal | NTA 8800 |  | totaal |  |  | totaal |  |  | 0 | kWh | [11 empty] | 0 | kg
verbergen | Uniec 3 finaal | NTA 8800 |  | Bij 1.1 ingevuld: 0.00 kWh/m2 Ag |  |  | invoer niet correct |  |  | 0 | kWh/m2 | [8 empty] | Bij 1.1 ingevuld: 0,0 kg/m2 Ag | invoer niet correct |  | 0 | kg/m2
verbergen
verbergen | Uniec 3 finaal | NTA 8800 |  | Totalen per energiedrager | [5 empty] | primaire energie |  |  | finale energie - eenheden GPR Gebouw ¦ DPG | [6 empty] | finale energie - eenheden GPR Gebouw ¦ DPG
verbergen | Uniec 3 finaal | NTA 8800 |  | Meenemen naar DPG-berekening? |  |  | energiedrager |  |  | waarde | eenheid |  | waarde | eenheid |  | omrekenfactor | afronden, aantal decimalen |  |  | waarde | eenheid
verbergen | Uniec 3 finaal | NTA 8800 |  | aardgas |  |  | aardgas |  |  | 0 | kWh |  | 0 | m3 |  | 1 | 0 |  |  | 0 | m3
verbergen | Uniec 3 finaal | NTA 8800 |  | elektriciteit: gebruik gebouwgebonden installaties |  |  | elektriciteit |  |  | 0 | kWh |  | 0 | kWh |  | 1 | 0 |  |  | 0 | kWh
verbergen | Uniec 3 finaal | NTA 8800 |  | elektriciteit: opgewekt |  |  | elektriciteit opgewekt |  |  | 0 | kWh |  | 0 | kWh |  | 1 | 0 |  |  | 0 | kWh
verbergen | Uniec 3 finaal | NTA 8800 |  | externe warmte |  |  | externe warmte |  |  | 0 | kWh |  | 0 | GJ |  | 1 | 0 |  |  | 0 | GJ
verbergen | Uniec 3 finaal | NTA 8800 |  | hout/biomassa |  |  | hout / biomassa |  |  | 0 | kWh |  | 0 | kWh |  | 4.1667 | 0 |  |  | 0 | kWh
verbergen | Uniec 3 finaal | NTA 8800 |  | totaal |  |  | totaal |  |  | 0 | kWh
verbergen | Uniec 3 finaal | NTA 8800 |  | Bij 1.1 ingevuld: 0.00 kWh/m2 Ag |  |  | invoer niet correct |  |  | 0 | kWh/m2 | [8 empty] | Bij 1.1 ingevuld: 0,0 kg/m2 Ag | invoer niet correct
verbergen
verbergen |  |  |  | Meterstanden invullen in 1.1 Energieprestatie tbv DPG | [8 empty] | Meterstanden invullen in MPG-berekening | [12 empty] | Informatief: score in GPR 4.4 nieuwbouw
verbergen |  |  |  | energiedrager | aardgas | elektriciteit | elektriciteit opgewekt | externe warmte |  | hout / biomassa | BVO |  | aardgas | elektriciteit |  | elektriciteit opgewekt | externe warmte |  | hout / biomassa | BVO
verbergen |  |  |  | omrekenfactor | 1 | 1 | 1 | 1 |  | 4.1667 |  |  | 1 | 1 |  | 1 | 1 |  | 4.1667
verbergen |  |  |  | afronden, aantal decimalen | 0 | 0 | 0 | 1 |  | 0 |  |  | 0 | 0 |  | 0 | 1 |  | 0
verbergen |  |  |  |  | aardgas | elektriciteit gebruik | opwekking pv / wkk | externe warmte |  | hout biomassa |  |  | aardgas | elektriciteit gebruik |  | opwekking pv / wkk | externe warmte |  | hout biomassa | [5 empty] | i | Klimaatmonitor
verbergen |  |  |  |  | m3 | kWh | kWh | GJ |  | kWh | m2 |  | m3 | kWh |  | kWh | MJ |  | kWh | m2 |  |  |  |  | i | Broeikasgas-emissie tgv energiegebruik (NTA 8800) | 0 | kg CO2 eq/m2 BVO/jaar
verbergen |  |  |  | woning | [8 empty] | 0 | 0 |  | 0 | 0 |  |  | 0 |  |  |  |  | i | Broeikasgas-emissie tgv materiaalgebruik (MPG) | 0 | kg CO2 eq/m2 BVO/jaar
verbergen |  |  |  | woongebouw | [8 empty] | 0 | 0 |  | 0 | 0 |  |  | 0 | [5 empty] | totaal | 0 | kg CO2 eq/m2 BVO/jaar
verbergen |  |  |  | kantoor | 0 | 0 | 0 | 0.0 |  | 0 | 0.33333 |  | 0 | 0 |  | 0 | 0 |  |  | 0.33333
verbergen |  |  |  | bijeenkomst overig | 0 | 0 | 0 | 0.0 |  | 0 | 0.33333 |  | 0 | 0 |  | 0 | 0 |  |  | 0.33333 |  |  |  |  | i | Duurzaamheidsprestatie DPG
verbergen |  |  |  | bijeenkomst kinderdagverblijf | 0 | 0 | 0 | 0.0 |  | 0 | 0.33333 |  | 0 | 0 |  | 0 | 0 |  |  | 0.33333 |  |  |  |  | i | grenswaarde GPR 6 bij bronmethode (NTA 8800) | 4.2922 | euro/m2 BVO
verbergen |  |  |  | onderwijs | [8 empty] | 0 | 0 |  | 0 | 0 |  |  | 0 |  |  |  |  | i | grenswaarde GPR 10 bij bronmethode (NTA 8800) | -0.039773 | euro/m2 BVO
verbergen |  |  |  | gezondheid overig | [8 empty] | 0 | 0 |  | 0 | 0 |  |  | 0
verbergen |  |  |  | gezondheid bedgebied | [8 empty] | 0 | 0 |  | 0 | 0 |  |  | 0 | [5 empty] | EP2* | 3.3307e-16 | euro/m2 BVO
verbergen |  |  |  | winkel | [8 empty] | 0 | 0 |  | 0 | 0 |  |  | 0 | [5 empty] | MPG | 0 | euro/m2 BVO
verbergen |  |  |  | sport | [8 empty] | 0 | 0 |  | 0 | 0 |  |  | 0 |  |  |  |  | i | DPG-index | 3.3307e-16 | euro/m2 BVO
verbergen |  |  |  | logies in logiesgebouw | [8 empty] | 0 | 0 |  | 0 | 0 |  |  | 0
verbergen |  |  |  | cel | [8 empty] | 0 | 0 |  | 0 | 0 |  |  | 0 |  |  |  |  | i | score in GPR Gebouw op 'Energie- en Milieuprestatie' | 9.9532 | -
verbergen
|  |  |  | Meterstanden invullen in 1.1 Energieprestatie tbv DPG | [21 empty] | Informatief: Klimaatmonitor en DPG in GPR 4.4 nieuwbouw | Grenswaarde GPR bij doelmethode NTA 8800 |  | Broeikasgas-emissie tgv |  |  | Milieukosten
[5 empty] | aardgas | elektriciteit: gebruik gebouwgebonden installaties | elektriciteit: opgewekt | externe warmte |  | hout/biomassa | BVO | [15 empty] | GPR = 6 | GPR = 10 | energie (NTA 8800) | materiaal (MPG) | totaal | EP2* | MPG | DPG-index | DPG
|  |  |  | eenheid | m3 | kWh | kWh | GJ |  | kWh | m2 | [15 empty] | euro/m2 BVO | euro/m2 BVO | kg CO2 eq/ m2 BVO/jaar | kg CO2 eq/ m2 BVO/jaar | kg CO2 eq/ m2 BVO/jaar | euro/m2 BVO | euro/m2 BVO | euro/m2 BVO | -
verbergen |  |  |  | energiedrager | aardgas | elektriciteit | elektriciteit opgewekt | externe warmte |  | hout / biomassa | BVO
verbergen |  |  |  | milieu-impactfactor | 0.12266 | 0.036199 | -0.036199 | 5.2314 |  | 0.0072648
verbergen |  |  |  | eenheid | euro/m3 | euro/kWh | euro/kWh | euro/GJ |  | euro/kg
verbergen |  |  |  | CO2 | 2.102 | 0.487 | -0.487 | 89.6503 |  | 0.039582
verbergen |  |  |  | eenheid | kg/m3 | kg/kWh | kg/kWh | kg/GJ |  | kg/kg
verbergen |  |  |  | omrekenfactor | 1 | 1 | 1 | 1 |  | 4.1667
verbergen |  |  |  | afronden, aantal decimalen | 0 | 0 | 0 | 1 |  | 0
verbergen |  |  |  | te verdelen enegiegebruik | 0 | 0 | 0 | 0 |  | 0 | 1
verbergen
verbergen |  |  |  | Getalswaarden (worden hieronder afgerond)
verbergen |  |  |  | woning
verbergen |  |  |  | woongebouw
verbergen |  |  |  | kantoor | 0 | 0 | 0 | 0 |  | 0
verbergen |  |  |  | bijeenkomst overig | 0 | 0 | 0 | 0 |  | 0
verbergen |  |  |  | bijeenkomst kinderdagverblijf | 0 | 0 | 0 | 0 |  | 0
verbergen |  |  |  | onderwijs
verbergen |  |  |  | gezondheid overig
verbergen |  |  |  | gezondheid bedgebied
verbergen |  |  |  | winkel
verbergen |  |  |  | sport
verbergen |  |  |  | logies in logiesgebouw
verbergen |  |  |  | cel
verbergen
verbergen |  |  |  | combinatiegebouw | 0 | 0 | 0 | 0 |  | 0
verbergen |  |  |  | check | 0 | 0 | 0 | 0 |  | 0
verbergen | [10 empty] | totaal
verbergen |  |  |  | energiedrager per m2 BVO | 0 | 0 | 0 | 0 |  | 0
verbergen |  |  |  | milieu-impact EP2* [euro/m2 BVO] | 0 | 0 | 0 | 0 |  | 0 | 0 | [24 empty] | ← Deze getallen, of iets wat er op lijkt, staan ook in de DPG-tussenresultaten (in blauw) in GPR Gebouw.
verbergen |  |  |  | GWP [kg/m2 BVO] | 0 | 0 | 0 | 0 |  | 0 | 0 | [24 empty] | In GPR 4.4 worden de tussenresultaten getoond met de impactfactoren van GPR 4.3!
verbergen
|  |  |  | woning | [21 empty] | woning
|  |  |  | woongebouw | [21 empty] | woongebouw
|  |  |  | kantoor | 0 | 0 | 0 | 0.0 |  | 0 | 0.33333 | [14 empty] | kantoor | 3.4181 | -0.53056 | 0 | 0 | 0 | -0.49431 | 0 | -0.49431 | 9.3367
|  |  |  | bijeenkomst overig | 0 | 0 | 0 | 0.0 |  | 0 | 0.33333 | [14 empty] | bijeenkomst overig | 4.4966 | 0.18903 | 0 | 0 | 0 | 0.22858 | 0 | 0.22858 | 10.2267
|  |  |  | bijeenkomst kinderdagverblijf | 0 | 0 | 0 | 0.0 |  | 0 | 0.33333 | [14 empty] | bijeenkomst kinderdagverblijf | 4.9619 | 0.22221 | 0 | 0 | 0 | 0.26573 | 0 | 0.26573 | 10.2424
|  |  |  | onderwijs | [21 empty] | onderwijs
|  |  |  | gezondheid overig | [21 empty] | gezondheid overig
|  |  |  | gezondheid bedgebied | [21 empty] | gezondheid bedgebied
|  |  |  | winkel | [21 empty] | winkel
|  |  |  | sport | [21 empty] | sport
|  |  |  | logies in logiesgebouw | [21 empty] | logies in logiesgebouw
|  |  |  | cel | [20 empty] | i | cel
| afwijkende formule!! |  |  | combinatiegebouw | 0 | 0 | 0 | 0.0 |  | 0 | 1 | [13 empty] | i | combinatiegebouw | 4.2922 | -0.039773 | 0 | 0 | 0 | 3.3307e-16 | 0 | 3.3307e-16 | 9.9532
i |  |  |  | Overnemen uit MPG-berekening (alleen nodig ter verificatie van de DPG-score) | [32 empty] | Punten voor MPG in GPR 4.4 |  |  |  | Wijze van verdelen van MKI afblijven
|  |  |  | milieuprestatie gebouw (MPG) |  |  |  | euro/m2 BVO | [16 empty] | i | score op maatregelgroep 'Milieuprestatie Gebouw (MPG)' |  | 0 | [8 empty] | 6 | 10 |  |  | oppervlakte | 1
|  |  |  | milieu-effect 'Klimaatverandering GWP 100 jaar' |  |  |  | kg CO2eq/jaar |  | 0 | kg CO2 eq/jaar.m2 BVO | [14 empty] | punten voor gebruiksfunctie | woning | [9 empty] | 0 | 140 |  |  | DPG @ 6 | 0
i |  |  |  | Let op: de eenheid is in GPR Gebouw 4.3 [kg CO2eq/m2 BVO.jaar] en in GPR Gebouw 4.4 [kg CO2eq/jaar] | [20 empty] | i | punten in GPR |  | -210
|  |  |  | bruto vloeroppervlakte (BVO) |  |  | 1 | m2 BVO
© W/E adviseurs, Utrecht/Eindhoven, versie rekenhulpmiddelen 17 april 2024
verbergen |  |  |  | Subthema 1.1: Energieprestatie en CO2
verbergen
verbergen |  |  | i | Primaire energie bij bronmethode GPR 4.4 ¦ NTA 8800 | [11 empty] | Primaire energie bij doelmethode GPR 4.4 ¦ NTA 8800
verbergen |  | grootheid |  | Grens GPR 6 | Grens GPR 10 | alpha | doel GPR-score subthema 1.1 | primaire energie bij benodigde GPR |  | gewogen primaire energie | verdeling primair energiegebruik |  | resulterende GPR-score |  |  | doel GPR-score subthema 1.1 | Grens GPR 6 |  | Grens GPR 10 | alpha | primaire energie bij benodigde GPR |  | gewogen primaire energie | resulterende GPR-score
verbergen |  | eenheid |  | kWh/m2 Ag | kWh/m2 Ag | - | - | kWh/m2 Ag |  | kWh | - |  | - |  |  | - | kWh/m2 Ag |  | kWh/m2 Ag | - | kWh/m2 Ag |  | kWh | -
verbergen |  | rekenstap |  | 1. Grenswaarden per functie |  |  |  | 3. EP2 per functie | 4. Totaal primaire fossiele energie per functie |  |  |  | Controle |  |  | 5. Beoogde score |  |  |  |  | 6. Bijpassende EP2 per functie | 7. Totaal primaire fossiele energie per functie |  | Controle
verbergen |  | woning |  | 117 | -33.35 | -0.0033976 | 9.4731 | -17.4189 |  | 0 | 0 |  | 9.4731 |  |  | 9.4731 | 117 |  | -33.35 | -0.0033976 | -17.4189 |  | 0 | 9.4731
verbergen |  | woongebouw |  | 117 | -33.35 | -0.0033976 | 9.4731 | -17.4189 |  | 0 | 0 |  | 9.4731 |  |  | 9.4731 | 117 |  | -33.35 | -0.0033976 | -17.4189 |  | 0 | 9.4731
verbergen |  | kantoor |  | 180 | -50 | -0.002221 | 9.4731 | -25.6291 |  | -2562.9139 | -2.818e+15 |  | 9.4731 |  |  | 9.4731 | 180 |  | -50 | -0.002221 | -25.6291 |  | -2562.9139 | 9.4731
verbergen |  | bijeenkomst overig |  | 230 | -15 | -0.002085 | 9.4731 | 10.9603 |  | 1096.0265 | 1.2051e+15 |  | 9.4731 |  |  | 9.4731 | 230 |  | -15 | -0.002085 | 10.9603 |  | 1096.0265 | 9.4731
verbergen |  | bijeenkomst kinderdagverblijf |  | 265 | -15 | -0.0018244 | 9.4731 | 14.6689 |  | 1466.8874 | 1.6129e+15 |  | 9.4731 |  |  | 9.4731 | 265 |  | -15 | -0.0018244 | 14.6689 |  | 1466.8874 | 9.4731
verbergen |  | onderwijs |  | 235 | -25 | -0.0019647 | 9.4731 | 2.5497 |  | 0 | 0 |  | 9.4731 |  |  | 9.4731 | 235 |  | -25 | -0.0019647 | 2.5497 |  | 0 | 9.4731
verbergen |  | gezondheid overig |  | 210 | -40 | -0.0020433 | 9.4731 | -13.5099 |  | 0 | 0 |  | 9.4731 |  |  | 9.4731 | 210 |  | -40 | -0.0020433 | -13.5099 |  | 0 | 9.4731
verbergen |  | gezondheid bedgebied |  | 430 | -50 | -0.0010642 | 9.4731 | 0.86093 |  | 0 | 0 |  | 9.4731 |  |  | 9.4731 | 430 |  | -50 | -0.0010642 | 0.86093 |  | 0 | 9.4731
verbergen |  | winkel |  | 285 | -40 | -0.0015718 | 9.4731 | -5.5629 |  | 0 | 0 |  | 9.4731 |  |  | 9.4731 | 285 |  | -40 | -0.0015718 | -5.5629 |  | 0 | 9.4731
verbergen |  | sport |  | 155 | -15 | -0.0030049 | 9.4731 | 3.0132 |  | 0 | 0 |  | 9.4731 |  |  | 9.4731 | 155 |  | -15 | -0.0030049 | 3.0132 |  | 0 | 9.4731
verbergen |  | logies in logiesgebouw |  | 230 | -25 | -0.0020032 | 9.4731 | 2.0199 |  | 0 | 0 |  | 9.4731 |  |  | 9.4731 | 230 |  | -25 | -0.0020032 | 2.0199 |  | 0 | 9.4731
verbergen |  | cel |  | 300 | -25 | -0.0015718 | 9.4731 | 9.4371 |  | 0 | 0 |  | 9.4731 |  |  | 9.4731 | 300 |  | -25 | -0.0015718 | 9.4371 |  | 0 | 9.4731
verbergen |  |  |  | 2. Beoogde GPR-score voor het gebouw |  |  |  | Controle
verbergen |  | combinatiegebouw |  | 225 | -26.6667 | -0.0020298 | 9.4731 | 0 |  | 9.0949e-13 | 1 |  | 9.4731 |  |  | 9.4731 | 225 |  | -26.6667 | -0.0020298 | 0 |  | 9.0949e-13 | 9.4731
verbergen
verbergen
verbergen |  |  |  | Subthema 1.2: CO2-reductie
verbergen
verbergen |  |  |  | CO2 bij bronmethode GPR 4.4 ¦ NTA 8800 |  |  |  | controle |  | CO2 bij doelmethode GPR 4.4 ¦ NTA 8800 | [5 empty] | controle
verbergen |  |  |  | Grens GPR 6 | gewogen CO2 emissie | verdeling CO2 emissie | CO2 emissie | CO2-reductie |  | Grens GPR 6 | gewogen CO2 emissie |  | verdeling CO2 emissie | CO2 emissie |  | CO2-reductie
verbergen |  |  |  | kg/m2 | kg | - | kg |  |  | kg/m2 | kg |  | - | kg
verbergen |  |  |  | 31. Grenswaarde per functie | [5 empty] | 34. Grenswaarde per functie
verbergen |  |  |  | 22.4345 | 0 | 0 |  |  |  | 22.4345 | 0 |  | 0
verbergen |  |  |  | 22.4345 | 0 | 0 |  |  |  | 22.4345 | 0 |  | 0
verbergen |  |  |  | 35.5644 | 3556.4414 | 0.26381 | 0 | 100% |  | 35.5644 | 3556.4414 |  | 0.26381 | 0 |  | 100%
verbergen |  |  |  | 46.1141 | 4611.4102 | 0.34207 | 0 | 100% |  | 46.1141 | 4611.4102 |  | 0.34207 | 0 |  | 100%
verbergen |  |  |  | 53.1315 | 5313.1465 | 0.39412 | 0 | 100% |  | 53.1315 | 5313.1465 |  | 0.39412 | 0 |  | 100%
verbergen |  |  |  | 47.1166 | 0 | 0 |  |  |  | 47.1166 | 0 |  | 0
verbergen |  |  |  | 41.4918 | 0 | 0 |  |  |  | 41.4918 | 0 |  | 0
verbergen |  |  |  | 87.4672 | 0 | 0 |  |  |  | 87.4672 | 0 |  | 0
verbergen |  |  |  | 59.219 | 0 | 0 |  |  |  | 59.219 | 0 |  | 0
verbergen |  |  |  | 30.6249 | 0 | 0 |  |  |  | 30.6249 | 0 |  | 0
verbergen |  |  |  | 45.4434 | 0 | 0 |  |  |  | 45.4434 | 0 |  | 0
verbergen |  |  |  | 66.4836 | 0 | 0 |  |  |  | 66.4836 | 0 |  | 0
verbergen |  |  |  |  | 32. Grenswaarde gebouw |  |  | 33. Beoogde reductie
verbergen |  |  |  | 44.9367 | 13480.998 |  | 0 | 100% |  | 44.9367 | 13480.998 |  |  | 0 |  | 100%
verbergen
verbergen |  |  |  | Subthema 2.1: Milieuprestatie
verbergen
verbergen |  |  |  | Berekening GPR-score obv MPG
verbergen |  | grootheid |  | MPG-inijking, factor a | MPG-inijking, factor b |  | gewogen EP2* | verdeling MKI |  | MPG | GPR-score bij MPG
verbergen |  | eenheid |  | - | - |  | euro | - |  | euro/m2 BVO
verbergen |  | rekenstap | [8 empty] | Controle
verbergen |  | woning |  | -6.229 | 3.614 |  | 0 | 0 |  |  |  |  | #VALUE!
verbergen |  | woongebouw |  | -6.229 | 3.614 |  | 0 | 0
verbergen |  | kantoor |  | -9.433 | 4.0191 |  | 1.1394 | 0.33333 |  | 0
verbergen |  | bijeenkomst overig |  | -6.628 | 5.5023 |  | 1.4989 | 0.33333 |  | 0
verbergen |  | bijeenkomst kinderdagverblijf |  | -8.84 | 4.5613 |  | 1.654 | 0.33333 |  | 0
verbergen |  | onderwijs |  | -8.84 | 4.5613 |  | 0 | 0
verbergen |  | gezondheid overig |  | #N/B | #N/B |  | 0 | 0
verbergen |  | gezondheid bedgebied |  | #N/B | #N/B |  | 0 | 0
verbergen |  | winkel |  | -8.02 | 5.0241 |  | 0 | 0
verbergen |  | sport |  | -5.429 | 6.5661 |  | 0 | 0
verbergen |  | logies in logiesgebouw |  | -8.22 | 3.9644 |  | 0 | 0
verbergen |  | cel |  | #N/B | #N/B |  | 0 | 0
verbergen
verbergen |  | combinatiegebouw |  |  |  |  | 4.2922 | 1 |  | 0 | 0
verbergen
verbergen
verbergen |  |  |  | Subthema 1.1 en 1.2: Energieprestatie + Milieuprestatie = Duurzaamheidsprestatie DPG
verbergen
verbergen |  |  |  | DPG bij bronmethode GPR 4.4 ¦ NTA 8800 | [11 empty] | controle | controle
verbergen |  | grootheid |  | Grens GPR 6 | Grens GPR 10 | alpha | berekende EP2* | DPG-index = EP2* + MPG |  | doel DPG-score subthema 1.1 & subthema 2.1.1 | DPG-index bij benodigde DPG |  | MPG | EP2* |  | DPG-index berekend | DPG
verbergen |  | eenheid |  | euro/m2 | euro/m2 |  | euro/m2 BVO | euro/m2 BVO |  |  | euro/m2 BVO |  | euro/m2 BVO | euro/m2 BVO |  | euro/m2 BVO
verbergen |  | rekenstap |  | 11. Grenswaarden per functie | [6 empty] | 13. DPG-index per functie | [5 empty] | Controle
verbergen |  | woning |  | 2.1715 | -0.34897 | -0.20267 |  |  |  | 9.9532 | -0.32583
verbergen |  | woongebouw |  | 2.1715 | -0.34897 | -0.20267 |  |  |  | 9.9532 | -0.32583
verbergen |  | kantoor |  | 3.4181 | -0.53056 | -0.12937 |  |  |  | 9.9532 | -0.49431 |  | 0 | -0.49431 |  | -0.49431 | 9.9532
verbergen |  | bijeenkomst overig |  | 4.4966 | 0.18903 | -0.11859 |  |  |  | 9.9532 | 0.22858 |  | 0 | 0.22858 |  | 0.22858 | 9.9532
verbergen |  | bijeenkomst kinderdagverblijf |  | 4.9619 | 0.22221 | -0.10778 |  |  |  | 9.9532 | 0.26573 |  | 0 | 0.26573 |  | 0.26573 | 9.9532
verbergen |  | onderwijs |  | 4.4964 | 0.01001 | -0.11386 |  |  |  | 9.9532 | 0.051201
verbergen |  | gezondheid overig |  | 3.0421 | -0.8488 | -0.13129 |  |  |  | 9.9532 | -0.81308
verbergen |  | gezondheid bedgebied |  | 7.171 | -1.061 | -0.062054 |  |  |  | 9.9532 | -0.98542
verbergen |  | winkel |  | 6.219 | -0.31109 | -0.078226 |  |  |  | 9.9532 | -0.25114
verbergen |  | sport |  | 3.3553 | 0.21295 | -0.16256 |  |  |  | 9.9532 | 0.24181
verbergen |  | logies in logiesgebouw |  | 4.1125 | -0.050641 | -0.1227 |  |  |  | 9.9532 | -0.012418
verbergen |  | cel |  | 5.5749 | -0.5305 | -0.083667 |  |  |  | 9.9532 | -0.47445
verbergen |  |  |  | 12. Beoogde GPR-score voor het gebouw
verbergen |  | #REF! |  | 4.2922 | -0.039773 | -0.11792 | 0 | 0 |  | 9.9532 |  |  | 0 | 0 | euro
verbergen
verbergen |  |  |  | DPG bij doelmethode GPR 4.4 ¦ NTA 8800
verbergen |  | grootheid |  | DPG | Grens GPR 6 | Grens GPR 10 | alpha | DPG-index bij benodigde DPG |  | MPG | EP2* berekend |  | gewogen DPG - energiedeel | verdeling DPG - energiedeel |  | correctiefactor energiegebruiken | EP2* berekend uit gecorrigeerde meterstanden |  | DPG-index berekend uit gecorrigeerde meterstanden | DPG uit gecorrigeerde meterstanden
verbergen |  | eenheid |  |  | euro/m2 | euro/m2 |  | euro/m2 |  | euro/m2 | euro/m2 |  | euro | - |  |  | euro/m2 |  | euro/m2
verbergen |  | rekenstap |  | 14. Beoogde score |  |  |  | 15. Bijpassende DPG-index per functie |  |  | 17. EP2* per functie | [7 empty] | Controle | Controle
verbergen |  | woning |  | 9.9532 | 2.1715 | -0.34897 | -0.20267 | -0.32583 | [12 empty] | TRUE
verbergen |  | woongebouw |  | 9.9532 | 2.1715 | -0.34897 | -0.20267 | -0.32583 | [12 empty] | TRUE
verbergen |  | kantoor |  | 9.9532 | 3.4181 | -0.53056 | -0.12937 | -0.49431 |  | 0 | -0.49431 |  | -0.16477 | -5.1621e+14 |  | -5.1621e+14 | 0 |  | 0 | 9.3367 | FALSE
verbergen |  | bijeenkomst overig |  | 9.9532 | 4.4966 | 0.18903 | -0.11859 | 0.22858 |  | 0 | 0.22858 |  | 0.076193 | 2.3871e+14 |  | 2.3871e+14 | 0 |  | 0 | 10.2267 | FALSE
verbergen |  | bijeenkomst kinderdagverblijf |  | 9.9532 | 4.9619 | 0.22221 | -0.10778 | 0.26573 |  | 0 | 0.26573 |  | 0.088576 | 2.775e+14 |  | 2.775e+14 | 0 |  | 0 | 10.2424 | FALSE
verbergen |  | onderwijs |  | 9.9532 | 4.4964 | 0.01001 | -0.11386 | 0.051201 | [12 empty] | TRUE
verbergen |  | gezondheid overig |  | 9.9532 | 3.0421 | -0.8488 | -0.13129 | -0.81308 | [12 empty] | TRUE
verbergen |  | gezondheid bedgebied |  | 9.9532 | 7.171 | -1.061 | -0.062054 | -0.98542 | [12 empty] | TRUE
verbergen |  | winkel |  | 9.9532 | 6.219 | -0.31109 | -0.078226 | -0.25114 | [12 empty] | TRUE
verbergen |  | sport |  | 9.9532 | 3.3553 | 0.21295 | -0.16256 | 0.24181 | [12 empty] | TRUE
verbergen |  | logies in logiesgebouw |  | 9.9532 | 4.1125 | -0.050641 | -0.1227 | -0.012418 | [12 empty] | TRUE
verbergen |  | cel |  | 9.9532 | 5.5749 | -0.5305 | -0.083667 | -0.47445 | [12 empty] | TRUE
verbergen | [7 empty] | 16. En voor het gebouw
verbergen |  | 0 |  | 9.9532 | 4.2922 | -0.039773 | -0.11792 | 3.3307e-16 |  | 0 | 3.3307e-16 |  | 3.1919e-16 | 1.0312 |  |  | 0 |  | 0 | 9.9532
verbergen
verbergen
verbergen
verbergen
verbergen |  |  |  | DPG analyse | GPR 4.4 ¦ nieuwbouw ¦ woningbouw ¦ NTA 8800
verbergen
verbergen |  |  |  | Tabeltitel
verbergen |  |  |  | energiedrager | milieu-impactfactor |  | finaal energiegebruik |  |  | primair energiegebruik |  |  | MKI |  |  | bijdrage EP2 | bijdrage MKIe |  | invoer
verbergen |  |  |  | aardgas | 0.12266 | euro/m3 | 0 | m3 |  | 0 | kWh |  | 0 | euro/m2 BVO |  | 0% | 0% |  | 30000 | m3
verbergen |  |  |  | elektriciteit | 0.036199 | euro/kWh | 0 | kWh |  | 0 | kWh |  | 0 | euro/m2 BVO |  | 0% | 0% |  | 20000 | kWh
verbergen |  |  |  | elektriciteit opgewekt | -0.036199 | euro/kWh | 0 | kWh |  | 0 | kWh |  | 0 | euro/m2 BVO |  | 0% | 0% |  |  | kWh
verbergen |  |  |  | externe warmte | 5.2314 | euro/GJ | 0 | GJ |  | 0 | kWh |  | 0 | euro/m2 BVO |  | 0% | 0% |  | 591.5493 | GJ
verbergen |  |  |  | hout / biomassa | 0.0072648 | euro/kg | 0 | kWh |  | 0 | kWh |  | 0 | euro/m2 BVO |  | 0% | 0% |  |  | kWh
verbergen | [9 empty] | 0 | kWh |  | 0 | euro/m2 BVO |  | 0% | 0%
verbergen | [9 empty] | 0 | kWh/m2
verbergen |  |  |  | Tabeltitel
verbergen |  |  |  | bron | [5 empty] | GPR-score |  |  | MKI |  |  | bijdrage MKI
verbergen |  |  |  | MKI energie |  |  |  | subthema 1.1 energieprestatie |  | 9.4731 |  |  | 0 | euro/m2 BVO |  | 0%
verbergen |  |  |  | MKI materiaal |  |  |  | subthema 2.1 milieuprestatie |  | 0 |  |  | 0 | euro/m2 BVO |  | 0%
verbergen |  |  |  | (even zo gemaakt dat score op M via aanpassen MPG gelijk blijft aan score op E) |  |  |  | DPG (1.1 + 2.1) |  | 9.9532 |  |  | 0 | euro/m2 BVO |  | 0%
Op dit rekenblad worden resultaten van een NTA 8800 berekening geschikt gemaakt voor gebruik in een MPG-berekening, een DPG-berekening binnen GPR Gebouw of een GPR score voor '1.1. Energieprestatie' binnen GPR Gebouw.
MPG- DPG berekening
Voor een MPG- of DPG berekening zijn meterstanden nodig voor gasverbruik (m3 gas), elektriciteit (kWh), warmte (GJ) en biomassa/hout (kg in GPR 4.3 of kWh in GPR 4.4). De primaire en finale energiegebruiken die het resultaat zijn van een NTA 8800-berekening kunnen uit de rekenpakketten van Uniec3 en Vabi NTA 8800 worden overgenomen. Het rekenblad rekent de energiegebruiken op basis van aangegeven energiedragers om naar meterstanden per energiedrager.
1.1. Energieprestatie
Voor het berekenen van de GPR score voor de energieprestatie is het primair energiegebruik van het gebouw nodig. Dat kan rechtstreeks uit de resultaten van de NTA 8800-berekening worden overgenomen.
Combinatiegebouwen
Een gebouw waarvoor een NTA 8800-berekening is gemaakt kan meerdere gebruiksfuncties hebben. Berekeningen cf. MPG, DPG en GPR Gebouw worden per gebruiksfunctie uitgevoerd. Resultaten van een NTA 8800-berekening van een gebouw met meerdere gebruiksfuncties, moeten vóórdat ze gebruikt kunnen worden in MPG, DPG en GPR Gebouw, eerst worden omgezet naar resultaten per gebruiksfunctie. Dat gebeurt ook op dit rekenblad.
Werkwijze
1. bepaal in welke versie van GPR Gebouw de energiegebruiken moeten worden ingevuld
2. neem de berekende finale gebruiken ('meterstanden') van het combinatiegebouw voor de verschillende energiedragers over uit de energieprestatieberekening.
3. neem het totaal primair energiegebruik van het combinatiegebouw over uit de energieprestatieberekening en vul in onder ‘EP2’.
3. neem de totale CO2-emissie in kg van het combinatiegebouw over uit de energieprestatieberekening en vul in onder ‘CO2’.
4. neem de gebruiksoppervlakte per gebruiksfunctie en de gemeenschappelijke ruimten over uit de energieprestatiemethode en vul in onder ‘gebruiksoppervlakte per gebruiksfunctie’.
5. neem de cijfers met oranje randen over in MPG of GPR Gebouw.
Aanvullende resultaten
Aanvullend geeft dit rekenblad ook de berekende score op:
- subthema '1.1 Energieprestatie'
- CO2-emissiereductie ten opzichte van 2006 (ten behoeve van subthema '1.2 Energieprestatie, aanvullend'
- subthema '2.1 Milieuprestatie gebouw (MPG)'
- DPG-index en DPG (integrale combinatie van milieu-impact van energie- en materiaalgebruik)
- Klimaatmonitor (milieu-effect 'klimaatverandering' / 'global warming potential')
Note on K320: Pieter Nuiten: Deze moet gelijk zijn aan de ingevoerde primaire energie per m2 GO.

## EP naar GPR4 (hidden)
+ | verbergen | verbergen
|  |  | Van NTA 8800 naar GPR 4 |  | Van VABI NTA 8800 naar GPR 4.4 ¦ NTA 8800 | [19 empty] | Informatieve (tussen)resultaten
|  |  | 2024-03-12 | [33 empty] | verbergen →
verbergen |  |  |  | Belangrijkste scores |  | Naar GPR | [6 empty] | Uit EP-berkening | Naar GPR
verbergen |  |  |  | Thema 1.1 Energieprestatie | 8.5589 |  |  |  |  | aardgas |  |  | 0 m3 | 0 m3
verbergen |  |  |  | Primaire energie | 50 kWh/m2 Ag | 15,000 kWh |  |  |  | elektriciteit |  |  | 0 kWh | 0 kWh
verbergen |  |  |  | CO2-reductie | 100% | 0 kg |  |  |  | elektriciteit opgewekt |  |  | 0 kWh | 0 kWh
verbergen |  |  |  | Thema 2.1 Milieuprestatie | 0.00 ¦ -210 pnt | 0 |  |  |  | elektriciteit geëxporteerd |  |  | 0 kWh | 0 GJ
verbergen |  |  |  | Subthema 1.1 + 2.1 DPG | 9.9532 |  |  |  |  | externe warmte |  |  | 0 GJ | 0 kWh
verbergen |  |  |  | DPG | E:0.00+M:0.00=0.00 euro/m2 |  |  |  |  | hout / biomassa |  |  | 0 kg | 0 kWh
verbergen |  |  |  | CO2 | E:0.00+M:0.00=0.00 kg/m2
verbergen
Dit rekenblad kan voor diverse doelen gebruikt worden:
1. EP-berekeningen voor combinatiegebouwen uitsplitsen naar verschillende gebruiksfuncties, voor zowel primair energiegebruik als finaal energiegebruik.
2. EP-berekeningen omzetten naar een andere EP-methode die wél ingevoerd kan worden in GPR 4.4.
3. EP- en MPG-berekeningen combineren en zo de DPG van een gebouw bepalen.
Onderaan het blad is een toelichting te vinden.
|  |  |  | Projectkenmerken | [5 empty] | Projecttype en GPR versie | [26 empty] | Methoden
|  |  |  | Projectnaam |  |  |  |  | i | rekenresultaten uit EP-berekening |  |  | NTA 8800 | [23 empty] | bronmethode |  |  | GPR 4.4 ¦ NTA 8800
|  |  |  | Projectcode |  |  |  |  | i | pakket energieprestatieberekening |  |  | VABI NTA 8800 |  | Kies een passend pakket | [21 empty] | doelmethode |  |  | GPR 4.4 ¦ NTA 8800
|  |  |  | Locatie |  |  |  |  | i | versie GPR Gebouw |  |  | GPR 4.4 |  | Kies een versie van GPR Gebouw | [21 empty] | EP_versie_scope_functie |  |  | GPR 4.4 ¦ nieuwbouw ¦ woningbouw
|  |  |  | Datum | [5 empty] | nieuwbouw of bestaande bouw |  |  | nieuwbouw | [23 empty] | EP_versie_scope_functie_methode |  |  | GPR 4.4 ¦ nieuwbouw ¦ woningbouw ¦ NTA 8800
|  |  |  | Gegevens uit berekening | [5 empty] | woningbouw of utiliteitsbouw |  |  | woningbouw
|  |  |  | Informatief: EPC/EI/EP2 |  |  |  |  | i | resultaten invullen als EP-berekening met |  |  | NTA 8800 |  | Kies een passende bepalingsmethode, die beschikbaar is in GPR 4.4
Subthema 1.1: energieprestatie en 1.2: CO2-reductie
|  |  |  | Overnemen uit EP-berekening 'VABI NTA 8800' | [21 empty] | Informatief: score in GPR 4.4 nieuwbouw | [10 empty] | Keuzelijst doelmethode
|  |  |  | Resultaten energiegebruik | [21 empty] | Primaire energie | [10 empty] | Bepalingsmethoden |  | Past bij rekenmethode? |  | Keuzelijst
i |  | VABI NTA 8800 |  | VABI NTA 8800. EP2: Primair fossiel energieverbruik |  |  | 50 | kWh/m2 | [16 empty] | i | grenswaarde GPR 6 bij bronmethode (NTA 8800 ) | 225 | kWh/m2 Ag | [8 empty] | NEN 7120 |  | 1 |  | NEN 7120
|  | Uniec 3 |  | Uniec 3: Jaarlijkse karakteristieke energiegebruik Eptot |  |  |  | kWh | [16 empty] | i | grenswaarde GPR 10 bij bronmethode (NTA 8800 ) | -26.6667 | kWh/m2 Ag | [8 empty] | NTA 8800 |  | 1 |  | NTA 8800
i |  | VABI NTA 8800 |  | EP2: Primair fossiel energieverbruik |  |  | 50 | kWh/m2 Ag | [16 empty] | i | score op subthema 1.1 'Energieprestatie' | 8.5589 | - | [8 empty] | ISSO 75.3 |  | 0
i |  | NTA 8800 |  | NTA 8800: Reductie EP2 t.o.v. nieuwbouweis 2021 |  |  | 11.76%
|  |  |  | Resultaten CO2-emissie | [21 empty] | CO2-emissie
i |  |  |  | CO2-emissie |  |  |  | kg | [16 empty] | i | grenswaarde GPR 6 bij bronmethode (NTA 8800 ) | 44.9367 | kg/m2 Ag | [8 empty] | Keuzemogelijkheden rekenmodellen
i |  |  |  | CO2-emissiereductie t.o.v. nieuwbouwniveau 2006 (%) |  |  | 100% | [18 empty] | CO2-emissie per m2 | 0 | kg/m2 Ag | [8 empty] | Rekenmodellen |  | Methode | Relevant? | Resultaten per energiefunctie
[37 empty] | Enorm |  | NEN 7120 | FALSE | Resultaten ¦ Primair energiegebruik
|  |  |  | Overnemen uit EP-berekening 'VABI NTA 8800' | [5 empty] | Invullen in GPR 4.4 ¦ NTA 8800 | [26 empty] | Uniec 2 per functie |  | NEN 7120 | FALSE | Jaarlijkse hoeveelheid primaire energie voor de energiefunctie
|  |  |  | Gebruiksfunctie |  |  | Gebruiksoppervlakte |  |  | Gebruiksoppervlakte |  |  | Primair energiegebruik |  |  | CO2-emissie | [9 empty] | Gebruiksfunctie | Primair | CO2 | EP2-eis | i | [6 empty] | Uniec 2 finaal |  | NEN 7120 | FALSE | Jaarlijkse hoeveelheid primaire energie voor de energiefunctie
|  |  |  | woning |  |  |  | m2 |  | 0 | m2 |  |  | kWh |  |  | kg | [8 empty] | woning |  |  | 30 | kWh/m2.jaar | [6 empty] | VABI NTA 8800 |  | NTA 8800 | TRUE | Totale deelposten (niet primair)
|  |  |  | woongebouw |  |  |  | m2 |  | 0 | m2 |  |  | kWh |  |  | kg | [8 empty] | woongebouw |  |  | 50 | kWh/m2.jaar | [6 empty] | Uniec 3 per functie |  | NTA 8800 | TRUE | Jaarlijkse hoeveelheid energiegebruik voor de energiefunctie
|  |  |  | kantoor |  |  | 100 | m2 |  | 100 | m2 |  | 2006.6225 | kWh |  | 0 | kg | [8 empty] | kantoor | 20 kWh/m2 | 0.0 kg/m2 | 40 | kWh/m2.jaar | [6 empty] | Uniec 3 finaal |  | NTA 8800 | TRUE | Jaarlijkse hoeveelheid energiegebruik voor de energiefunctie
|  |  |  | bijeenkomst overig |  |  | 100 | m2 |  | 100 | m2 |  | 5963.5762 | kWh |  | 0 | kg | [8 empty] | bijeenkomst overig | 60 kWh/m2 | 0.0 kg/m2 | 60 | kWh/m2.jaar | [6 empty] | VABI EPA-U |  | ISSO 75.3 | FALSE | Energiegebruik per deelpost in de huidige situatie
|  |  |  | bijeenkomst kinderdagverblijf |  |  | 100 | m2 |  | 100 | m2 |  | 7029.8013 | kWh |  | 0 | kg | [8 empty] | bijeenkomst kinderdagverblijf | 70 kWh/m2 | 0.0 kg/m2 | 70 | kWh/m2.jaar | [6 empty] | Energielabel utiliteit |  | ISSO 75.3 | FALSE | Standaard energiegebruik voor dit gebouw
|  |  |  | onderwijs |  |  |  | m2 |  | 0 | m2 |  |  | kWh |  |  | kg | [8 empty] | onderwijs |  |  | 70 | kWh/m2.jaar
i |  |  |  | gezondheid overig |  |  |  | m2 |  | 0 | m2 |  |  | kWh |  |  | kg | [8 empty] | gezondheid overig |  |  | 50 | kWh/m2.jaar | [6 empty] | Keuzelijst rekenmodellen bij gekozen methode
i |  |  |  | gezondheid bedgebied |  |  |  | m2 |  | 0 | m2 |  |  | kWh |  |  | kg | [8 empty] | gezondheid bedgebied |  |  | 130 | kWh/m2.jaar | [6 empty] | Rekenmodellen |  | Primaire energie |  |  | Rekenmodel |  | Primaire energie | Eenheid primaire energie | Indicator primaire energie | Primaire energie per m2
|  |  |  | winkel |  |  |  | m2 |  | 0 | m2 |  |  | kWh |  |  | kg | [8 empty] | winkel |  |  | 60 | kWh/m2.jaar | [6 empty] | VABI NTA 8800 |  | VABI NTA 8800 |  |  | VABI NTA 8800 |  | VABI NTA 8800. EP2: Primair fossiel energieverbruik | kWh/m2 | EP2: Primair fossiel energieverbruik | 1
|  |  |  | sport |  |  |  | m2 |  | 0 | m2 |  |  | kWh |  |  | kg | [8 empty] | sport |  |  | 90 | kWh/m2.jaar | [6 empty] | Uniec 3 per functie |  | Uniec 3 |  |  | Uniec 3 |  | Uniec 3: Jaarlijkse karakteristieke energiegebruik Eptot | kWh | Primaire fossiele energie Ewe;P;tot | 0
|  |  |  | logies in logiesgebouw |  |  |  | m2 |  | 0 | m2 |  |  | kWh |  |  | kg | [8 empty] | logies in logiesgebouw |  |  | 130 | kWh/m2.jaar | [6 empty] | Uniec 3 finaal |  | Uniec 3
i |  |  |  | cel |  |  |  | m2 |  | 0 | m2 |  |  | kWh |  |  | kg | [8 empty] | cel |  |  | 120 | kWh/m2.jaar
|  |  |  | gemeenschappelijke ruimten |  |  |  | m2 | [17 empty] | gemeenschappelijke ruimten
verbergen
verbergen |  |  |  | in te voeren in GPR 4.4 ¦ NTA 8800 |  |  | 300 | m2 |  | 300 | m2 |  | 15000 | kWh |  | 0 | kg | [11 empty] | 56.6667 | kWh/m2.jaar
|  |  |  | overgenomen uit VABI NTA 8800 |  |  | 300 | m2 |  | 300 | m2
Subthema 1.1: DPG en Klimaatmonitor
| Rekenmodel | Methode
i | VABI EPA-U | ISSO 75.3 |  | Overnemen uit 'VABI EPA-U': Energiegebruik per deelpost in de huidige situatie | [5 empty] | primaire energie |  |  | PEF finaal → primair |  |  | finale energie |  |  | CO2-emissiekental |  |  |  | CO2-emissie, totaal | [13 empty] | Overnemen uit 'VABI EPA-U': Energiegebruik per deelpost in de huidige situatie |  |  |  | Eenheid energie | PEF overschrijfbaar | PEF finaal → primair |  | eenheden omrekenen |  |  | CO2
i | VABI EPA-U | ISSO 75.3 |  | energiefunctie |  |  | energiedrager |  |  | waarde | eenheid |  | invoer | rekenwaarde |  | waarde | eenheid |  | invoer | rekenwaarde | eenheid |  | waarde | eenheid | [12 empty] | energiefunctie | energiedrager |  |  | pos/neg |  | default |  | waarde | eenheden |  | default | eenheid
| VABI EPA-U | ISSO 75.3 |  | verwarming |  |  | elektriciteit |  |  |  | MJ |  | 12 | 2.5641 |  | 0 | kWh |  |  | 0.566 | kg/kWh |  | 0 | kg | [12 empty] | verwarming | elektriciteit |  |  | 1 | 0 | 2.5641 |  | 3.6 | MJ/kWh |  | 0.566 | kg/kWh
i | VABI EPA-U | ISSO 75.3 |  | koeling | [6 empty] | MJ |  |  | 1 |  | 0 | - |  |  | 0 | kg/- |  | 0 | kg | [12 empty] | koeling | 0 |  |  | 1 | 0 | #N/A |  | 1 | MJ/- |  | 0 | kg/-
| VABI EPA-U | ISSO 75.3 |  | tapwater | [6 empty] | MJ |  |  | 1 |  | 0 | - |  |  | 0 | kg/- |  | 0 | kg | [12 empty] | tapwater | 0 |  |  | 1 | 0 | #N/A |  | 1 | MJ/- |  | 0 | kg/-
| VABI EPA-U | ISSO 75.3 |  | bevochtiging |  |  | elektriciteit |  |  |  | MJ |  |  | 2.5641 |  | 0 | kWh |  |  | 0.566 | kg/kWh |  | 0 | kg | [12 empty] | bevochtiging | elektriciteit |  |  | 1 | 0 | 2.5641 |  | 3.6 | MJ/kWh |  | 0.566 | kg/kWh
| VABI EPA-U | ISSO 75.3 |  | verlichting |  |  | elektriciteit |  |  |  | MJ |  |  | 2.5641 |  | 0 | kWh |  |  | 0.566 | kg/kWh |  | 0 | kg | [12 empty] | verlichting | elektriciteit |  |  | 1 | 0 | 2.5641 |  | 3.6 | MJ/kWh |  | 0.566 | kg/kWh
| VABI EPA-U | ISSO 75.3 |  | apparatuur |  |  | elektriciteit |  |  |  | MJ |  |  | 2.5641 |  | 0 | kWh |  |  | 0.566 | kg/kWh |  | 0 | kg | [12 empty] | apparatuur | elektriciteit |  |  | 0 | 0 | 2.5641 |  | 3.6 | MJ/kWh |  | 0.566 | kg/kWh
| VABI EPA-U | ISSO 75.3 |  | ventilatoren |  |  | elektriciteit |  |  |  | MJ |  |  | 2.5641 |  | 0 | kWh |  |  | 0.566 | kg/kWh |  | 0 | kg | [12 empty] | ventilatoren | elektriciteit |  |  | 1 | 0 | 2.5641 |  | 3.6 | MJ/kWh |  | 0.566 | kg/kWh
| VABI EPA-U | ISSO 75.3 |  | pompen |  |  | elektriciteit |  |  |  | MJ |  |  | 2.5641 |  | 0 | kWh |  |  | 0.566 | kg/kWh |  | 0 | kg | [12 empty] | pompen | elektriciteit |  |  | 1 | 0 | 2.5641 |  | 3.6 | MJ/kWh |  | 0.566 | kg/kWh
i | VABI EPA-U | ISSO 75.3 |  | pv-cellen |  |  | elektriciteit |  |  |  | MJ |  |  | 2.5641 |  | 0 | kWh |  |  | 0.566 | kg/kWh |  | 0 | kg | [12 empty] | pv-cellen | elektriciteit |  |  | 1 | 0 | 2.5641 |  | 3.6 | MJ/kWh |  | 0.566 | kg/kWh
| VABI EPA-U | ISSO 75.3 |  | warmtekracht |  |  | aardgas |  |  |  | MJ |  |  | 1 |  | 0 | m3 |  |  | 1.78 | kg/m3 |  | 0 | kg | [12 empty] | warmtekracht | aardgas |  |  | 1 | 0 | 1 |  | 35.17 | MJ/m3 |  | 1.78 | kg/m3
| VABI EPA-U | ISSO 75.3 |  | totaal |  |  | totaal |  |  | 0 | MJ | [11 empty] | 0 | kg | [12 empty] | totaal | totaal
| VABI EPA-U | ISSO 75.3
| VABI EPA-U | ISSO 75.3
| Energielabel utiliteit | ISSO 75.3 |  | Overnemen uit 'Energielabel utiliteit': Standaard energiegebruik voor dit gebouw | [5 empty] | primaire energie |  |  | PEF finaal → primair |  |  | finale energie |  |  | CO2-emissiekental |  |  |  | CO2-emissie, totaal | [17 empty] | Eenheid energie | PEF overschrijfbaar | PEF finaal → primair |  | eenheden omrekenen |  |  | CO2
| Energielabel utiliteit | ISSO 75.3 |  | energiefunctie |  |  | energiedrager |  |  | waarde | eenheid |  | invoer | rekenwaarde |  | waarde | eenheid |  | invoer | rekenwaarde | eenheid |  | waarde | eenheid | [12 empty] | energiefunctie | energiedrager |  |  | pos/neg |  | default |  | waarde | eenheden |  | default | eenheid
| Energielabel utiliteit | ISSO 75.3 |  | elektriciteitsverbruik |  |  | elektriciteit |  |  | 0 | MJ |  |  | 2.5641 |  |  | kWh |  |  | 0.566 | kg/kWh |  | 0 | kg | [12 empty] | elektriciteitsverbruik | elektriciteit |  |  | 1 | 0 | 2.5641 |  | 3.6 | MJ/kWh |  | 0.566 | kg/kWh
| Energielabel utiliteit | ISSO 75.3 |  | gasverbruik |  |  | aardgas |  |  | 0 | MJ |  |  | 1 |  |  | m3 |  |  | 1.78 | kg/m3 |  | 0 | kg | [12 empty] | gasverbruik | aardgas |  |  | 1 | 0 | 1 |  | 35.17 | MJ/m3 |  | 1.78 | kg/m3
| Energielabel utiliteit | ISSO 75.3 |  | warmteverbruik |  |  | externe warmte |  |  | 0 | MJ |  |  | 0.90909 |  |  | GJ |  |  | 87.7 | kg/GJ |  | 0 | kg | [16 empty] | 1 | 1 | 0.90909 |  | 1000 | MJ/GJ |  | 87.7 | kg/GJ
| Energielabel utiliteit | ISSO 75.3 |  | totaal |  |  | totaal |  |  | 0 | MJ | [11 empty] | 0 | kg
| Energielabel utiliteit | ISSO 75.3
| Energielabel utiliteit | ISSO 75.3
| Enorm | NEN 7120 |  | Overnemen uit 'Enorm': Resultaten ¦ Primair energiegebruik | [5 empty] | primaire energie |  |  | PEF finaal → primair |  |  | finale energie |  |  | CO2-emissiekental |  |  |  | CO2-emissie, totaal | [17 empty] | Eenheid energie | PEF overschrijfbaar | PEF finaal → primair |  | eenheden omrekenen |  |  | CO2
| Enorm | NEN 7120 |  | energiefunctie |  |  | energiedrager |  |  | waarde | eenheid |  | invoer | rekenwaarde |  | waarde | eenheid |  | invoer | rekenwaarde | eenheid |  | waarde | eenheid | [12 empty] | energiefunctie | energiedrager |  |  | pos/neg |  | default |  | waarde | eenheden |  | default | eenheid
| Enorm | NEN 7120 |  | verwarming | [6 empty] | MJ | invoeren als PEF, niet als EOR |  | 1 |  | 0 | - |  |  | 0 | kg/- |  | 0 | kg | [12 empty] | verwarming | 0 |  |  | 1 | 0 | #N/A |  | 1 | MJ/- |  | 0 | kg/-
| Enorm | NEN 7120 |  | hulpenergie |  |  | elektriciteit |  |  |  | MJ |  |  | 2.56 |  | 0 | kWh |  |  | 0.565 | kg/kWh |  | 0 | kg | [12 empty] | hulpenergie | elektriciteit |  |  | 1 | 0 | 2.56 |  | 3.6 | MJ/kWh |  | 0.565 | kg/kWh
| Enorm | NEN 7120 |  | tapwater | [6 empty] | MJ |  |  | 1 |  | 0 | - |  |  | 0 | kg/- |  | 0 | kg | [12 empty] | tapwater | 0 |  |  | 1 | 0 | #N/A |  | 1 | MJ/- |  | 0 | kg/-
| Enorm | NEN 7120 |  | hulpenergie |  |  | elektriciteit |  |  |  | MJ |  |  | 2.56 |  | 0 | kWh |  |  | 0.565 | kg/kWh |  | 0 | kg | [12 empty] | hulpenergie | elektriciteit |  |  | 1 | 0 | 2.56 |  | 3.6 | MJ/kWh |  | 0.565 | kg/kWh
| Enorm | NEN 7120 |  | koeling | [6 empty] | MJ |  |  | 1 |  | 0 | - |  |  | 0 | kg/- |  | 0 | kg | [12 empty] | koeling | 0 |  |  | 1 | 0 | #N/A |  | 1 | MJ/- |  | 0 | kg/-
| Enorm | NEN 7120 |  | hulpenergie |  |  | elektriciteit |  |  |  | MJ |  |  | 2.56 |  | 0 | kWh |  |  | 0.565 | kg/kWh |  | 0 | kg | [12 empty] | hulpenergie | elektriciteit |  |  | 1 | 0 | 2.56 |  | 3.6 | MJ/kWh |  | 0.565 | kg/kWh
| Enorm | NEN 7120 |  | zomercomfort |  |  | elektriciteit |  |  |  | MJ |  |  | 2.56 |  | 0 | kWh |  |  | 0 | kg/kWh |  | 0 | kg | [12 empty] | zomercomfort | elektriciteit |  |  | 1 | 0 | 2.56 |  | 3.6 | MJ/kWh |  | 0 | kg/kWh
| Enorm | NEN 7120 |  | bevochtiging |  |  | elektriciteit |  |  |  | MJ |  |  | 2.56 |  | 0 | kWh |  |  | 0.565 | kg/kWh |  | 0 | kg | [12 empty] | bevochtiging | elektriciteit |  |  | 1 | 0 | 2.56 |  | 3.6 | MJ/kWh |  | 0.565 | kg/kWh
| Enorm | NEN 7120 |  | ontvochtiging |  |  | elektriciteit |  |  |  | MJ |  |  | 2.56 |  | 0 | kWh |  |  | 0.565 | kg/kWh |  | 0 | kg | [12 empty] | ontvochtiging | elektriciteit |  |  | 1 | 0 | 2.56 |  | 3.6 | MJ/kWh |  | 0.565 | kg/kWh
| Enorm | NEN 7120 |  | ventilatoren |  |  | elektriciteit |  |  |  | MJ |  |  | 2.56 |  | 0 | kWh |  |  | 0.565 | kg/kWh |  | 0 | kg | [12 empty] | ventilatoren | elektriciteit |  |  | 1 | 0 | 2.56 |  | 3.6 | MJ/kWh |  | 0.565 | kg/kWh
| Enorm | NEN 7120 |  | verlichting |  |  | elektriciteit |  |  |  | MJ |  |  | 2.56 |  | 0 | kWh |  |  | 0.565 | kg/kWh |  | 0 | kg | [12 empty] | verlichting | elektriciteit |  |  | 1 | 0 | 2.56 |  | 3.6 | MJ/kWh |  | 0.565 | kg/kWh
| Enorm | NEN 7120 |  | totaal |  |  | totaal |  |  | 0 | MJ | [11 empty] | 0 | kg | [12 empty] | totaal | totaal
| Enorm | NEN 7120 |  | elektriciteitsproductie gebouwgebonden |  |  | elektriciteit opgewekt |  |  |  | MJ |  |  | 2.56 |  | 0 | kWh |  |  | 0.565 | kg/kWh |  | 0 | kg | [12 empty] | elektriciteitsproductie gebouwgebonden | elektriciteit opgewekt |  |  | -1 | 0 | 2.56 |  | 3.6 | MJ/kWh |  | 0.565 | kg/kWh
| Enorm | NEN 7120 |  | afgenomen energie |  |  | totaal |  |  | 0 | MJ | [11 empty] | 0 | kg | [12 empty] | afgenomen energie | totaal
| Enorm | NEN 7120 |  | geëxporteerde energie |  |  | elektriciteit geëxporteerd |  |  |  | MJ |  |  | 2 |  | 0 | kWh |  |  | 0.565 | kg/kWh |  | 0 | kg | [12 empty] | geëxporteerde energie | elektriciteit geëxporteerd |  |  | -1 | 0 | 2 |  | 3.6 | MJ/kWh |  | 0.565 | kg/kWh
| Enorm | NEN 7120 |  | elektriciteitsproductie niet-gebouwgebonden |  |  | elektriciteit opgewekt |  |  |  | MJ |  |  | 2.56 |  | 0 | kWh |  |  | 0.565 | kg/kWh |  | 0 | kg | [12 empty] | elektriciteitsproductie niet-gebouwgebonden | elektriciteit opgewekt |  |  | -1 | 0 | 2.56 |  | 3.6 | MJ/kWh |  | 0.565 | kg/kWh
| Enorm | NEN 7120 |  | Eptot |  |  | totaal |  |  | 0 | MJ | [11 empty] | 0 | kg | [12 empty] | Eptot | totaal
i | Enorm | NEN 7120
| Enorm | NEN 7120
i | Uniec 2 per functie | NEN 7120 |  | Overnemen uit 'Uniec 2 per functie': Jaarlijkse hoeveelheid primaire energie voor de energiefunctie | [5 empty] | primaire energie |  |  | PEF finaal → primair |  |  | finale energie |  |  | CO2-emissiekental |  |  |  | CO2-emissie, totaal | [17 empty] | Eenheid energie | PEF overschrijfbaar | PEF finaal → primair |  | eenheden omrekenen |  |  | CO2
| Uniec 2 per functie | NEN 7120 |  | energiefunctie |  |  | energiedrager |  |  | waarde | eenheid |  | invoer | rekenwaarde |  | waarde | eenheid |  | invoer | rekenwaarde | eenheid |  | waarde | eenheid | [12 empty] | energiefunctie | energiedrager |  |  | pos/neg |  | default |  | waarde | eenheden |  | default | eenheid
| Uniec 2 per functie | NEN 7120 |  | verwarming (excl. hulpenergie) | [6 empty] | MJ | i |  | 1 |  | 0 | - |  |  | 0 | kg/- |  | 0 | kg | [12 empty] | verwarming (excl. hulpenergie) | 0 |  |  | 1 | 0 | #N/A |  | 1 | MJ/- |  | 0 | kg/-
| Uniec 2 per functie | NEN 7120 |  | hulpenergie |  |  | elektriciteit |  |  |  | MJ |  |  | 2.56 |  | 0 | kWh |  |  | 0.565 | kg/kWh |  | 0 | kg | [12 empty] | hulpenergie | elektriciteit |  |  | 1 | 0 | 2.56 |  | 3.6 | MJ/kWh |  | 0.565 | kg/kWh
| Uniec 2 per functie | NEN 7120 |  | warm tapwater (excl. hulpenergie) | [6 empty] | MJ |  |  | 1 |  | 0 | - |  |  | 0 | kg/- |  | 0 | kg | [12 empty] | warm tapwater (excl. hulpenergie) | 0 |  |  | 1 | 0 | #N/A |  | 1 | MJ/- |  | 0 | kg/-
| Uniec 2 per functie | NEN 7120 |  | hulpenergie |  |  | elektriciteit |  |  |  | MJ |  |  | 2.56 |  | 0 | kWh |  |  | 0.565 | kg/kWh |  | 0 | kg | [12 empty] | hulpenergie | elektriciteit |  |  | 1 | 0 | 2.56 |  | 3.6 | MJ/kWh |  | 0.565 | kg/kWh
| Uniec 2 per functie | NEN 7120 |  | koeling (excl. hulpenergie) | [6 empty] | MJ |  |  | 1 |  | 0 | - |  |  | 0 | kg/- |  | 0 | kg | [12 empty] | koeling (excl. hulpenergie) | 0 |  |  | 1 | 0 | #N/A |  | 1 | MJ/- |  | 0 | kg/-
| Uniec 2 per functie | NEN 7120 |  | hulpenergie |  |  | elektriciteit |  |  |  | MJ |  |  | 2.56 |  | 0 | kWh |  |  | 0.565 | kg/kWh |  | 0 | kg | [12 empty] | hulpenergie | elektriciteit |  |  | 1 | 0 | 2.56 |  | 3.6 | MJ/kWh |  | 0.565 | kg/kWh
| Uniec 2 per functie | NEN 7120 |  | zomercomfort |  |  | elektriciteit |  |  |  | MJ |  |  | 2.56 |  | 0 | kWh |  |  | 0 | kg/kWh |  | 0 | kg | [12 empty] | zomercomfort | elektriciteit |  |  | 1 | 0 | 2.56 |  | 3.6 | MJ/kWh |  | 0 | kg/kWh
| Uniec 2 per functie | NEN 7120 |  | ventilatoren |  |  | elektriciteit |  |  |  | MJ |  |  | 2.56 |  | 0 | kWh |  |  | 0.565 | kg/kWh |  | 0 | kg | [12 empty] | ventilatoren | elektriciteit |  |  | 1 | 0 | 2.56 |  | 3.6 | MJ/kWh |  | 0.565 | kg/kWh
| Uniec 2 per functie | NEN 7120 |  | verlichting |  |  | elektriciteit |  |  |  | MJ |  |  | 2.56 |  | 0 | kWh |  |  | 0.565 | kg/kWh |  | 0 | kg | [12 empty] | verlichting | elektriciteit |  |  | 1 | 0 | 2.56 |  | 3.6 | MJ/kWh |  | 0.565 | kg/kWh
| Uniec 2 per functie | NEN 7120 |  | geëxporteerde elektriciteit |  |  | elektriciteit geëxporteerd |  |  |  | MJ |  |  | 2 |  | 0 | kWh |  |  | 0.565 | kg/kWh |  | 0 | kg | [12 empty] | geëxporteerde elektriciteit | elektriciteit geëxporteerd |  |  | 1 | 0 | 2 |  | 3.6 | MJ/kWh |  | 0.565 | kg/kWh
| Uniec 2 per functie | NEN 7120 |  | op eigen perceel opgewekte & verbruikte elektriciteit |  |  | elektriciteit opgewekt |  |  |  | MJ |  |  | 2.56 |  | 0 | kWh |  |  | 0.565 | kg/kWh |  | 0 | kg | [12 empty] | op eigen perceel opgewekte & verbruikte elektriciteit | elektriciteit opgewekt |  |  | 1 | 0 | 2.56 |  | 3.6 | MJ/kWh |  | 0.565 | kg/kWh
| Uniec 2 per functie | NEN 7120 |  | in het gebied opgewekte elektriciteit |  |  | elektriciteit opgewekt |  |  |  | MJ |  |  | 2.56 |  | 0 | kWh |  |  | 0.565 | kg/kWh |  | 0 | kg | [12 empty] | in het gebied opgewekte elektriciteit | elektriciteit opgewekt |  |  | 1 | 0 | 2.56 |  | 3.6 | MJ/kWh |  | 0.565 | kg/kWh
| Uniec 2 per functie | NEN 7120 |  | totaal |  |  | totaal |  |  | 0 | MJ | [11 empty] | 0 | kg | [12 empty] | totaal | totaal
| Uniec 2 per functie | NEN 7120
| Uniec 2 per functie | NEN 7120
| Uniec 2 finaal | NEN 7120 |  | Overnemen uit 'Uniec 2 finaal': Jaarlijkse hoeveelheid primaire energie voor de energiefunctie | [5 empty] | primaire energie |  |  | PEF finaal → primair |  |  | finale energie |  |  | CO2-emissiekental |  |  |  | CO2-emissie, totaal | [17 empty] | Eenheid energie | PEF overschrijfbaar | PEF finaal → primair |  | eenheden omrekenen |  |  | CO2
| Uniec 2 finaal | NEN 7120 |  | energiefunctie |  |  | energiedrager |  |  | waarde | eenheid |  | invoer | rekenwaarde |  | waarde | eenheid |  | invoer | rekenwaarde | eenheid |  | waarde | eenheid | [12 empty] | energiefunctie | energiedrager |  |  | pos/neg |  | default |  | waarde | eenheden |  | default | eenheid
| Uniec 2 finaal | NEN 7120 |  | elektriciteit: gebouwgebonden installaties |  |  | elektriciteit |  |  | 0 | MJ |  |  | 2.56 |  |  | kWh |  |  | 0.565 | kg/kWh |  | 0 | kg | [12 empty] | elektriciteit: gebouwgebonden installaties | elektriciteit |  |  | 1 | 0 | 2.56 |  | 3.6 | MJ/kWh |  | 0.565 | kg/kWh
| Uniec 2 finaal | NEN 7120 |  | elek: niet gebouwgebonden installaties (stelpost) | [32 empty] | elek: niet gebouwgebonden installaties (stelpost) | 0 |  |  | 1 | 0 | #N/A |  | 1 | / |  | 0 | kg/
| Uniec 2 finaal | NEN 7120 |  | opgewekte & verbruikte elektriciteit |  |  | elektriciteit opgewekt |  |  | 0 | MJ |  |  | 2.56 |  |  | kWh |  |  | 0.565 | kg/kWh |  | 0 | kg | [12 empty] | opgewekte & verbruikte elektriciteit | elektriciteit opgewekt |  |  | 1 | 0 | 2.56 |  | 3.6 | MJ/kWh |  | 0.565 | kg/kWh
| Uniec 2 finaal | NEN 7120 |  | gas (tbv verwarming / tapwater) |  |  | aardgas |  |  | 0 | MJ |  |  | 1 |  |  | m3 aeq |  |  | 1.78 | kg/m3 aeq |  | 0 | kg | [12 empty] | gas (tbv verwarming / tapwater) | aardgas |  |  | 1 | 0 | 1 |  | 35.17 | MJ/m3 aeq |  | 1.78 | kg/m3 aeq
i | Uniec 2 finaal | NEN 7120 |  | biomassa (tbv verwarming / tapwater) |  |  | hout / biomassa |  |  | 0 | MJ |  |  | 1 |  |  | MJ |  |  | 0.109 | kg/MJ |  | 0 | kg | [12 empty] | biomassa (tbv verwarming / tapwater) | hout / biomassa |  |  | 1 | 1 | 1 |  | 1 | MJ/MJ |  | 0.109 | kg/MJ
i | Uniec 2 finaal | NEN 7120 |  | externe warmtelevering |  |  | externe warmte |  |  | 0 | MJ |  |  | 0.90909 |  |  | GJ |  |  | 87.7 | kg/GJ |  | 0 | kg | [12 empty] | externe warmtelevering | externe warmte |  |  | 1 | 1 | 0.90909 |  | 1000 | MJ/GJ |  | 87.7 | kg/GJ
i | Uniec 2 finaal | NEN 7120 |  | externe koudelevering |  |  | externe koude |  |  | 0 | MJ |  |  | 0.90909 |  |  | GJ |  |  | 87.7 | kg/GJ |  | 0 | kg | [12 empty] | externe koudelevering | externe koude |  |  | 1 | 1 | 0.90909 |  | 1000 | MJ/GJ |  | 87.7 | kg/GJ
| Uniec 2 finaal | NEN 7120 |  | totaal |  |  | totaal |  |  | 0 | MJ | [11 empty] | 0 | kg | [12 empty] | totaal | totaal
| Uniec 2 finaal | NEN 7120
| Uniec 2 finaal | NEN 7120
| VABI NTA 8800 | NTA 8800 |  | Overnemen uit 'VABI NTA 8800': Totale deelposten (niet primair) | [5 empty] | primaire energie |  |  | PEF finaal → primair |  |  | finale energie |  |  | CO2-emissiekentalkental |  |  |  | CO2-emissie, totaal | [17 empty] | Eenheid energie | PEF overschrijfbaar | PEF finaal → primair |  | eenheden omrekenen |  |  | CO2
| VABI NTA 8800 | NTA 8800 |  | energiefunctie |  |  | energiedrager |  |  | waarde | eenheid |  | invoer | rekenwaarde |  | waarde | eenheid |  | invoer | rekenwaarde | eenheid |  | waarde | eenheid | [12 empty] | energiefunctie | energiedrager |  |  | pos/neg |  | default |  | waarde | eenheden |  | default | eenheid
| VABI NTA 8800 | NTA 8800 |  | ventilatie |  |  | elektriciteit |  |  | 0 | kWh |  |  | 1.45 |  |  | kWh |  |  | 0.34 | kg/kWh |  | 0 | kg | [12 empty] | ventilatie | elektriciteit |  |  | 1 | 0 | 1.45 |  | 1 | kWh/kWh |  | 0.34 | kg/kWh
| VABI NTA 8800 | NTA 8800 |  | verwarming | [5 empty] | 0 | kWh |  |  | 1 |  |  | - |  |  | 0 | kg/- |  | 0 | kg | [12 empty] | verwarming | 0 |  |  | 1 | 0 | #N/A |  | 1 | kWh/- |  | 0 | kg/-
| VABI NTA 8800 | NTA 8800 |  | tapwater | [5 empty] | 0 | kWh |  |  | 1 |  |  | - |  |  | 0 | kg/- |  | 0 | kg | [12 empty] | tapwater | 0 |  |  | 1 | 0 | #N/A |  | 1 | kWh/- |  | 0 | kg/-
| VABI NTA 8800 | NTA 8800 |  | koeling | [5 empty] | 0 | kWh |  |  | 1 |  |  | - |  |  | 0 | kg/- |  | 0 | kg | [12 empty] | koeling | 0 |  |  | 1 | 0 | #N/A |  | 1 | kWh/- |  | 0 | kg/-
| VABI NTA 8800 | NTA 8800 |  | bevochtiging |  |  | elektriciteit |  |  | 0 | kWh |  |  | 1.45 |  |  | kWh |  |  | 0.34 | kg/kWh |  | 0 | kg | [12 empty] | bevochtiging | elektriciteit |  |  | 1 | 0 | 1.45 |  | 1 | kWh/kWh |  | 0.34 | kg/kWh
| VABI NTA 8800 | NTA 8800 |  | ontvochtiging |  |  | elektriciteit |  |  | 0 | kWh |  |  | 1.45 |  |  | kWh |  |  | 0.34 | kg/kWh |  | 0 | kg | [12 empty] | ontvochtiging | elektriciteit |  |  | 1 | 0 | 1.45 |  | 1 | kWh/kWh |  | 0.34 | kg/kWh
| VABI NTA 8800 | NTA 8800 |  | verlichting |  |  | elektriciteit |  |  | 0 | kWh |  |  | 1.45 |  |  | kWh |  |  | 0.34 | kg/kWh |  | 0 | kg | [12 empty] | verlichting | elektriciteit |  |  | 1 | 0 | 1.45 |  | 1 | kWh/kWh |  | 0.34 | kg/kWh
| VABI NTA 8800 | NTA 8800 |  | hulpenergie elektrisch |  |  | elektriciteit |  |  | 0 | kWh |  |  | 1.45 |  |  | kWh |  |  | 0.34 | kg/kWh |  | 0 | kg | [12 empty] | hulpenergie elektrisch | elektriciteit |  |  | 1 | 0 | 1.45 |  | 1 | kWh/kWh |  | 0.34 | kg/kWh
| VABI NTA 8800 | NTA 8800 |  | hulpenergie waakvlam |  |  | aardgas |  |  | 0 | kWh |  |  | 1 |  |  | kWh |  |  | 0.183 | kg/kWh |  | 0 | kg | [12 empty] | hulpenergie waakvlam | aardgas |  |  | 1 | 0 | 1 |  | 1 | kWh/kWh |  | 0.183 | kg/kWh
| VABI NTA 8800 | NTA 8800 |  | elektriciteitsopwekking |  |  | elektriciteit opgewekt |  |  | 0 | kWh |  |  | 1.45 |  |  | kWh |  |  | 0.34 | kg/kWh |  | 0 | kg | [12 empty] | elektriciteitsopwekking | elektriciteit opgewekt |  |  | 1 | 0 | 1.45 |  | 1 | kWh/kWh |  | 0.34 | kg/kWh
| VABI NTA 8800 | NTA 8800 |  | totaal |  |  | totaal |  |  | 0 | kWh | [11 empty] | 0 | kg | [12 empty] | totaal | totaal
| VABI NTA 8800 | NTA 8800 |  | Bij 1.1 ingevuld: 50.00 kWh/m2 Ag |  |  | Afwijking >1% met subthema 1.1 |  |  | 0 | kWh/m2 | [8 empty] | Bij 1.1 ingevuld: 0.0 kg/m2 Ag | invoer niet correct |  | 0 | kg/m2
| VABI NTA 8800 | NTA 8800
| Uniec 3 per functie | NTA 8800 |  | Overnemen uit 'Uniec 3 per functie': Jaarlijkse hoeveelheid energiegebruik voor de energiefunctie | [5 empty] | primaire energie |  |  | PEF finaal → primair |  |  | finale energie |  |  | CO2-emissiekental |  |  |  | CO2-emissie, totaal | [17 empty] | Eenheid energie | PEF overschrijfbaar | PEF finaal → primair |  | eenheden omrekenen |  |  | CO2
| Uniec 3 per functie | NTA 8800 |  | energiefunctie |  |  | energiedrager |  |  | waarde | eenheid |  | invoer | rekenwaarde |  | waarde | eenheid |  | invoer | rekenwaarde | eenheid |  | waarde | eenheid | [12 empty] | energiefunctie | energiedrager |  |  | pos/neg |  | default |  | waarde | eenheden |  | default | eenheid
| Uniec 3 per functie | NTA 8800 |  | koeling (excl. hulpenergie) | [6 empty] | kWh |  |  | 1 |  | 0 | - | i |  | 0 | kg/- |  | 0 | kg | [12 empty] | koeling (excl. hulpenergie) | 0 |  |  | 1 | 0 | #N/A |  | 1 | kWh/- |  | 0 | kg/-
| Uniec 3 per functie | NTA 8800 |  | hulpenergie |  |  | elektriciteit |  |  |  | kWh |  |  | 1.45 |  | 0 | kWh |  |  | 0.34 | kg/kWh |  | 0 | kg | [12 empty] | hulpenergie | elektriciteit |  |  | 1 | 0 | 1.45 |  | 1 | kWh/kWh |  | 0.34 | kg/kWh
| Uniec 3 per functie | NTA 8800 |  | warm tapwater (excl. hulpenergie) | [6 empty] | kWh |  |  | 1 |  | 0 | - |  |  | 0 | kg/- |  | 0 | kg | [12 empty] | warm tapwater (excl. hulpenergie) | 0 |  |  | 1 | 0 | #N/A |  | 1 | kWh/- |  | 0 | kg/-
| Uniec 3 per functie | NTA 8800 |  | hulpenergie |  |  | elektriciteit |  |  |  | kWh |  |  | 1.45 |  | 0 | kWh |  |  | 0.34 | kg/kWh |  | 0 | kg | [12 empty] | hulpenergie | elektriciteit |  |  | 1 | 0 | 1.45 |  | 1 | kWh/kWh |  | 0.34 | kg/kWh
| Uniec 3 per functie | NTA 8800 |  | verwarming (excl. hulpenergie) | [6 empty] | kWh |  |  | 1 |  | 0 | - |  |  | 0 | kg/- |  | 0 | kg | [12 empty] | verwarming (excl. hulpenergie) | 0 |  |  | 1 | 0 | #N/A |  | 1 | kWh/- |  | 0 | kg/-
| Uniec 3 per functie | NTA 8800 |  | hulpenergie |  |  | elektriciteit |  |  |  | kWh |  |  | 1.45 |  | 0 | kWh |  |  | 0.34 | kg/kWh |  | 0 | kg | [12 empty] | hulpenergie | elektriciteit |  |  | 1 | 0 | 1.45 |  | 1 | kWh/kWh |  | 0.34 | kg/kWh
| Uniec 3 per functie | NTA 8800 |  | zomercomfort |  |  | elektriciteit |  |  |  | kWh |  |  | 1.45 |  | 0 | kWh |  |  | 0 | kg/kWh |  | 0 | kg | [12 empty] | zomercomfort | elektriciteit |  |  | 1 | 0 | 1.45 |  | 1 | kWh/kWh |  | 0 | kg/kWh
| Uniec 3 per functie | NTA 8800 |  | ventilatoren |  |  | elektriciteit |  |  |  | kWh |  |  | 1.45 |  | 0 | kWh |  |  | 0.34 | kg/kWh |  | 0 | kg | [12 empty] | ventilatoren | elektriciteit |  |  | 1 | 0 | 1.45 |  | 1 | kWh/kWh |  | 0.34 | kg/kWh
| Uniec 3 per functie | NTA 8800 |  | verlichting |  |  | elektriciteit |  |  |  | kWh |  |  | 1.45 |  | 0 | kWh |  |  | 0.34 | kg/kWh |  | 0 | kg | [12 empty] | verlichting | elektriciteit |  |  | 1 | 0 | 1.45 |  | 1 | kWh/kWh |  | 0.34 | kg/kWh
| Uniec 3 per functie | NTA 8800 |  | totaal |  |  | totaal |  |  | 0 | kWh | [11 empty] | 0 | kg | [12 empty] | totaal | totaal
| Uniec 3 per functie | NTA 8800 |  | geëxporteerde elektriciteit |  |  | elektriciteit geëxporteerd |  |  |  | kWh |  |  | 1.45 |  | 0 | kWh |  |  | 0.34 | kg/kWh |  | 0 | kg | [12 empty] | geëxporteerde elektriciteit | elektriciteit geëxporteerd |  |  | 1 | 0 | 1.45 |  | 1 | kWh/kWh |  | 0.34 | kg/kWh
| Uniec 3 per functie | NTA 8800 |  | op eigen perceel opgewekte & verbruikte elektriciteit |  |  | elektriciteit opgewekt |  |  |  | kWh |  |  | 1.45 |  | 0 | kWh |  |  | 0.34 | kg/kWh |  | 0 | kg | [12 empty] | op eigen perceel opgewekte & verbruikte elektriciteit | elektriciteit opgewekt |  |  | 1 | 0 | 1.45 |  | 1 | kWh/kWh |  | 0.34 | kg/kWh
| Uniec 3 per functie | NTA 8800 |  | in het gebied opgewekte elektriciteit |  |  | elektriciteit opgewekt |  |  |  | kWh |  |  | 1.45 |  | 0 | kWh |  |  | 0.34 | kg/kWh |  | 0 | kg | [12 empty] | in het gebied opgewekte elektriciteit | elektriciteit opgewekt |  |  | 1 | 0 | 1.45 |  | 1 | kWh/kWh |  | 0.34 | kg/kWh
| Uniec 3 per functie | NTA 8800 |  | totaal |  |  | totaal |  |  | 0 | kWh | [11 empty] | 0 | kg | [12 empty] | totaal | totaal
| Uniec 3 per functie | NTA 8800
| Uniec 3 per functie | NTA 8800
| Uniec 3 finaal | NTA 8800 |  | Overnemen uit 'Uniec 3 finaal': Jaarlijkse hoeveelheid energiegebruik voor de energiefunctie | [5 empty] | primaire energie |  |  | PEF finaal → primair |  |  | finale energie |  |  | CO2-emissiekental |  |  |  | CO2-emissie, totaal | [17 empty] | Eenheid energie | PEF overschrijfbaar | PEF finaal → primair |  | eenheden omrekenen |  |  | CO2
| Uniec 3 finaal | NTA 8800 |  | energiefunctie |  |  | energiedrager |  |  | waarde | eenheid |  | invoer | rekenwaarde |  | waarde | eenheid |  | invoer | rekenwaarde | eenheid |  | waarde | eenheid | [12 empty] | energiefunctie | energiedrager |  |  | pos/neg |  | default |  | waarde | eenheden |  | default | eenheid
| Uniec 3 finaal | NTA 8800 |  | elek: gebouwgebonden installaties |  |  | elektriciteit |  |  | 0 | kWh |  |  | 1.45 |  |  | kWh |  |  | 0.34 | kg/kWh |  | 0 | kg | [12 empty] | elek: gebouwgebonden installaties | elektriciteit |  |  | 1 | 0 | 1.45 |  | 1 | kWh/kWh |  | 0.34 | kg/kWh
| Uniec 3 finaal | NTA 8800 |  | elek: niet gebouwgebonden installaties | [32 empty] | elek: niet gebouwgebonden installaties
| Uniec 3 finaal | NTA 8800 |  | elek: opgewekte elektriciteit |  |  | elektriciteit opgewekt |  |  | 0 | kWh |  |  | 1.45 |  |  | kWh |  |  | 0.34 | kg/kWh |  | 0 | kg | [12 empty] | elek: opgewekte elektriciteit | elektriciteit opgewekt |  |  | 1 | 0 | 1.45 |  | 1 | kWh/kWh |  | 0.34 | kg/kWh
| Uniec 3 finaal | NTA 8800 |  | gas (tbv verwarming / tapwater) |  |  | aardgas |  |  | 0 | kWh |  |  | 1 |  |  | m3 aeq |  |  | 1.788 | kg/m3 aeq |  | 0 | kg | [12 empty] | gas (tbv verwarming / tapwater) | aardgas |  |  | 1 | 0 | 1 |  | 9.7694 | kWh/m3 aeq |  | 1.788 | kg/m3 aeq
| Uniec 3 finaal | NTA 8800 |  | biomassa (tbv verwarming / tapwater) |  |  | hout / biomassa |  |  | 0 | kWh |  |  | 1 |  |  | kWh |  |  | 0.372 | kg/kWh |  | 0 | kg | [12 empty] | biomassa (tbv verwarming / tapwater) | hout / biomassa |  |  | 1 | 1 | 1 |  | 1 | kWh/kWh |  | 0.372 | kg/kWh
| Uniec 3 finaal | NTA 8800 |  | externe warmtelevering |  |  | externe warmte |  |  | 0 | kWh |  |  | 0.90909 |  |  | GJ |  |  | 47.222 | kg/GJ |  | 0 | kg | [12 empty] | externe warmtelevering | externe warmte |  |  | 1 | 1 | 0.90909 |  | 277.7778 | kWh/GJ |  | 47.222 | kg/GJ
| Uniec 3 finaal | NTA 8800 |  | externe koudelevering |  |  | externe koude |  |  | 0 | kWh |  |  | 0.033333 |  |  | GJ |  |  | 31.481 | kg/GJ |  | 0 | kg | [12 empty] | externe koudelevering | externe koude |  |  | 1 | 1 | 0.033333 |  | 277.7778 | kWh/GJ |  | 31.481 | kg/GJ
| Uniec 3 finaal | NTA 8800 |  | totaal |  |  | totaal |  |  | 0 | kWh | [11 empty] | 0 | kg | [12 empty] | totaal | totaal
| Uniec 3 finaal | NTA 8800
| Uniec 3 finaal | NTA 8800
verbergen | VABI NTA 8800 | NTA 8800 |  | Totalen per energiedrager | [5 empty] | primaire energie | [5 empty] | finale energie - eenheden van het rekenmodel |  |  |  | finale energie - eenheden GPR Gebouw ¦ DPG |  |  | CO2-emissie, totaal
verbergen | VABI NTA 8800 | NTA 8800 |  | Energiedrager rekenmodel |  |  | Energiedrager GPR Gebouw |  |  | waarde | eenheid |  |  |  |  | waarde | eenheid |  |  | waarde | eenheid |  | waarde | eenheid
verbergen | VABI NTA 8800 | NTA 8800 |  | aardgas |  |  | aardgas |  |  | 0 | kWh |  |  |  |  | 0 | kWh |  |  | 0 | m3 |  | 0 | kg
verbergen | VABI NTA 8800 | NTA 8800 |  | elektriciteit |  |  | elektriciteit |  |  | 0 | kWh |  |  |  |  | 0 | kWh |  |  | 0 | kWh |  | 0 | kg
verbergen | VABI NTA 8800 | NTA 8800 |  | elektriciteit opgewekt |  |  | elektriciteit opgewekt |  |  | 0 | kWh |  |  |  |  | 0 | kWh |  |  | 0 | kWh |  | 0 | kg
verbergen | VABI NTA 8800 | NTA 8800 |  | elektriciteit geëxporteerd |  |  | elektriciteit opgewekt |  |  | 0 | kWh |  |  |  |  | 0 | kWh |  |  | 0 | kWh |  | 0 | kg
verbergen | VABI NTA 8800 | NTA 8800 |  | externe warmte |  |  | externe warmte |  |  | 0 | kWh |  |  |  |  | 0 | kWh |  |  | 0 | GJ |  | 0 | kg
verbergen | VABI NTA 8800 | NTA 8800 |  | externe koude |  |  | externe warmte |  |  | 0 | kWh |  |  |  |  | 0 | kWh |  |  | 0 | GJ |  | 0 | kg
verbergen | VABI NTA 8800 | NTA 8800 |  | hout / biomassa |  |  | hout / biomassa |  |  | 0 | kWh |  |  |  |  | 0 | kWh |  |  | 0 | kg |  | 0 | kg
verbergen | VABI NTA 8800 | NTA 8800 |  | totaal |  |  | totaal |  |  | 0 | kWh | [11 empty] | 0 | kg
verbergen | VABI NTA 8800 | NTA 8800 |  | Bij 1.1 ingevuld: 50.00 kWh/m2 Ag |  |  | Afwijking >1% met subthema 1.1 |  |  | 0 | kWh/m2 | [8 empty] | Bij 1.1 ingevuld: 0,0 kg/m2 Ag | invoer niet correct |  | 0 | kg/m2
verbergen
verbergen | VABI NTA 8800 | NTA 8800 |  | Totalen per energiedrager | [5 empty] | primaire energie |  |  | finale energie - eenheden GPR Gebouw ¦ DPG | [6 empty] | finale energie - eenheden GPR Gebouw ¦ DPG
verbergen | VABI NTA 8800 | NTA 8800 |  | Meenemen naar DPG-berekening? |  |  | energiedrager |  |  | waarde | eenheid |  | waarde | eenheid |  | omrekenfactor | afronden, aantal decimalen |  |  | waarde | eenheid
verbergen | VABI NTA 8800 | NTA 8800 |  | aardgas |  |  | aardgas |  |  | 0 | kWh |  | 0 | m3 |  | 1 | 0 |  |  | 0 | m3
verbergen | VABI NTA 8800 | NTA 8800 |  | elektriciteit: gebruik gebouwgebonden installaties |  |  | elektriciteit |  |  | 0 | kWh |  | 0 | kWh |  | 1 | 0 |  |  | 0 | kWh
verbergen | VABI NTA 8800 | NTA 8800 |  | elektriciteit: opgewekt |  |  | elektriciteit opgewekt |  |  | 0 | kWh |  | 0 | kWh |  | 1 | 0 |  |  | 0 | kWh
verbergen | VABI NTA 8800 | NTA 8800 |  | externe warmte |  |  | externe warmte |  |  | 0 | kWh |  | 0 | GJ |  | 1 | 0 |  |  | 0 | GJ
verbergen | VABI NTA 8800 | NTA 8800 |  | hout/biomassa |  |  | hout / biomassa |  |  | 0 | kWh |  | 0 | kWh |  | 4.1667 | 0 |  |  | 0 | kWh
verbergen | VABI NTA 8800 | NTA 8800 |  | totaal |  |  | totaal |  |  | 0 | kWh
verbergen | VABI NTA 8800 | NTA 8800 |  | Bij 1.1 ingevuld: 50.00 kWh/m2 Ag |  |  | Afwijking >1% met subthema 1.1 |  |  | 0 | kWh/m2 | [8 empty] | Bij 1.1 ingevuld: 0,0 kg/m2 Ag | invoer niet correct
verbergen
verbergen |  |  |  | Meterstanden invullen in 1.1 Energieprestatie tbv DPG | [8 empty] | Meterstanden invullen in MPG-berekening | [12 empty] | Informatief: score in GPR 4.4 nieuwbouw
verbergen |  |  |  | energiedrager | aardgas | elektriciteit | elektriciteit opgewekt | externe warmte |  | hout / biomassa | BVO |  | aardgas | elektriciteit |  | elektriciteit opgewekt | externe warmte |  | hout / biomassa | BVO
verbergen |  |  |  | omrekenfactor | 1 | 1 | 1 | 1 |  | 4.1667 |  |  | 1 | 1 |  | 1 | 1 |  | 4.1667
verbergen |  |  |  | afronden, aantal decimalen | 0 | 0 | 0 | 1 |  | 0 |  |  | 0 | 0 |  | 0 | 1 |  | 0
verbergen |  |  |  |  | aardgas | elektriciteit gebruik | opwekking pv / wkk | externe warmte |  | hout biomassa |  |  | aardgas | elektriciteit gebruik |  | opwekking pv / wkk | externe warmte |  | hout biomassa | [5 empty] | i | Klimaatmonitor
verbergen |  |  |  |  | m3 | kWh | kWh | GJ |  | kWh | m2 |  | m3 | kWh |  | kWh | MJ |  | kWh | m2 |  |  |  |  | i | Broeikasgas-emissie tgv energiegebruik (NTA 8800) | 0 | kg CO2 eq/m2 BVO/jaar
verbergen |  |  |  | woning | [8 empty] | 0 | 0 |  | 0 | 0 |  |  | 0 |  |  |  |  | i | Broeikasgas-emissie tgv materiaalgebruik (MPG) | 0 | kg CO2 eq/m2 BVO/jaar
verbergen |  |  |  | woongebouw | [8 empty] | 0 | 0 |  | 0 | 0 |  |  | 0 | [5 empty] | totaal | 0 | kg CO2 eq/m2 BVO/jaar
verbergen |  |  |  | kantoor | 0 | 0 | 0 | 0.0 |  | 0 | 0.33333 |  | 0 | 0 |  | 0 | 0 |  |  | 0.33333
verbergen |  |  |  | bijeenkomst overig | 0 | 0 | 0 | 0.0 |  | 0 | 0.33333 |  | 0 | 0 |  | 0 | 0 |  |  | 0.33333 |  |  |  |  | i | Duurzaamheidsprestatie DPG
verbergen |  |  |  | bijeenkomst kinderdagverblijf | 0 | 0 | 0 | 0.0 |  | 0 | 0.33333 |  | 0 | 0 |  | 0 | 0 |  |  | 0.33333 |  |  |  |  | i | grenswaarde GPR 6 bij bronmethode (NTA 8800) | 4.2922 | euro/m2 BVO
verbergen |  |  |  | onderwijs | [8 empty] | 0 | 0 |  | 0 | 0 |  |  | 0 |  |  |  |  | i | grenswaarde GPR 10 bij bronmethode (NTA 8800) | -0.039773 | euro/m2 BVO
verbergen |  |  |  | gezondheid overig | [8 empty] | 0 | 0 |  | 0 | 0 |  |  | 0
verbergen |  |  |  | gezondheid bedgebied | [8 empty] | 0 | 0 |  | 0 | 0 |  |  | 0 | [5 empty] | EP2* | 3.3307e-16 | euro/m2 BVO
verbergen |  |  |  | winkel | [8 empty] | 0 | 0 |  | 0 | 0 |  |  | 0 | [5 empty] | MPG | 0 | euro/m2 BVO
verbergen |  |  |  | sport | [8 empty] | 0 | 0 |  | 0 | 0 |  |  | 0 |  |  |  |  | i | DPG-index | 3.3307e-16 | euro/m2 BVO
verbergen |  |  |  | logies in logiesgebouw | [8 empty] | 0 | 0 |  | 0 | 0 |  |  | 0
verbergen |  |  |  | cel | [8 empty] | 0 | 0 |  | 0 | 0 |  |  | 0 |  |  |  |  | i | score in GPR Gebouw op 'Energie- en Milieuprestatie' | 9.9532 | -
verbergen
|  |  |  | Meterstanden invullen in 1.1 Energieprestatie tbv DPG | [21 empty] | Informatief: Klimaatmonitor en DPG in GPR 4.4 nieuwbouw | Grenswaarde GPR bij doelmethode NTA 8800 |  | Broeikasgas-emissie tgv |  |  | Milieukosten
[5 empty] | aardgas | elektriciteit: gebruik gebouwgebonden installaties | elektriciteit: opgewekt | externe warmte |  | hout/biomassa | BVO | [15 empty] | GPR = 6 | GPR = 10 | energie (NTA 8800) | materiaal (MPG) | totaal | EP2* | MPG | DPG-index | DPG
|  |  |  | eenheid | m3 | kWh | kWh | GJ |  | kWh | m2 | [15 empty] | euro/m2 BVO | euro/m2 BVO | kg CO2 eq/ m2 BVO/jaar | kg CO2 eq/ m2 BVO/jaar | kg CO2 eq/ m2 BVO/jaar | euro/m2 BVO | euro/m2 BVO | euro/m2 BVO | -
verbergen |  |  |  | energiedrager | aardgas | elektriciteit | elektriciteit opgewekt | externe warmte |  | hout / biomassa | BVO
verbergen |  |  |  | milieu-impactfactor | 0.12266 | 0.036199 | -0.036199 | 5.2314 |  | 0.0072648
verbergen |  |  |  | eenheid | euro/m3 | euro/kWh | euro/kWh | euro/GJ |  | euro/kg
verbergen |  |  |  | CO2 | 2.102 | 0.487 | -0.487 | 89.6503 |  | 0.039582
verbergen |  |  |  | eenheid | kg/m3 | kg/kWh | kg/kWh | kg/GJ |  | kg/kg
verbergen |  |  |  | omrekenfactor | 1 | 1 | 1 | 1 |  | 4.1667
verbergen |  |  |  | afronden, aantal decimalen | 0 | 0 | 0 | 1 |  | 0
verbergen |  |  |  | te verdelen enegiegebruik | 0 | 0 | 0 | 0 |  | 0 | 1
verbergen
verbergen |  |  |  | Getalswaarden (worden hieronder afgerond)
verbergen |  |  |  | woning
verbergen |  |  |  | woongebouw
verbergen |  |  |  | kantoor | 0 | 0 | 0 | 0 |  | 0
verbergen |  |  |  | bijeenkomst overig | 0 | 0 | 0 | 0 |  | 0
verbergen |  |  |  | bijeenkomst kinderdagverblijf | 0 | 0 | 0 | 0 |  | 0
verbergen |  |  |  | onderwijs
verbergen |  |  |  | gezondheid overig
verbergen |  |  |  | gezondheid bedgebied
verbergen |  |  |  | winkel
verbergen |  |  |  | sport
verbergen |  |  |  | logies in logiesgebouw
verbergen |  |  |  | cel
verbergen
verbergen |  |  |  | combinatiegebouw | 0 | 0 | 0 | 0 |  | 0
verbergen |  |  |  | check | 0 | 0 | 0 | 0 |  | 0
verbergen | [10 empty] | totaal
verbergen |  |  |  | energiedrager per m2 BVO | 0 | 0 | 0 | 0 |  | 0
verbergen |  |  |  | milieu-impact EP2* [euro/m2 BVO] | 0 | 0 | 0 | 0 |  | 0 | 0 | [24 empty] | ← Deze getallen, of iets wat er op lijkt, staan ook in de DPG-tussenresultaten (in blauw) in GPR Gebouw.
verbergen |  |  |  | GWP [kg/m2 BVO] | 0 | 0 | 0 | 0 |  | 0 | 0 | [24 empty] | In GPR 4.4 worden de tussenresultaten getoond met de impactfactoren van GPR 4.3!
verbergen
|  |  |  | woning | [21 empty] | woning
|  |  |  | woongebouw | [21 empty] | woongebouw
|  |  |  | kantoor | 0 | 0 | 0 | 0.0 |  | 0 | 0.33333 | [14 empty] | kantoor | 3.4181 | -0.53056 | 0 | 0 | 0 | -0.49431 | 0 | -0.49431 | 9.3367
|  |  |  | bijeenkomst overig | 0 | 0 | 0 | 0.0 |  | 0 | 0.33333 | [14 empty] | bijeenkomst overig | 4.4966 | 0.18903 | 0 | 0 | 0 | 0.22858 | 0 | 0.22858 | 10.2267
|  |  |  | bijeenkomst kinderdagverblijf | 0 | 0 | 0 | 0.0 |  | 0 | 0.33333 | [14 empty] | bijeenkomst kinderdagverblijf | 4.9619 | 0.22221 | 0 | 0 | 0 | 0.26573 | 0 | 0.26573 | 10.2424
|  |  |  | onderwijs | [21 empty] | onderwijs
|  |  |  | gezondheid overig | [21 empty] | gezondheid overig
|  |  |  | gezondheid bedgebied | [21 empty] | gezondheid bedgebied
|  |  |  | winkel | [21 empty] | winkel
|  |  |  | sport | [21 empty] | sport
|  |  |  | logies in logiesgebouw | [21 empty] | logies in logiesgebouw
|  |  |  | cel | [20 empty] | i | cel
| afwijkende formule!! |  |  | combinatiegebouw | 0 | 0 | 0 | 0.0 |  | 0 | 1 | [13 empty] | i | combinatiegebouw | 4.2922 | -0.039773 | 0 | 0 | 0 | 3.3307e-16 | 0 | 3.3307e-16 | 9.9532
i |  |  |  | Overnemen uit MPG-berekening (alleen nodig ter verificatie van de DPG-score) | [32 empty] | Punten voor MPG in GPR 4.4 |  |  |  | Wijze van verdelen van MKI afblijven
|  |  |  | milieuprestatie gebouw (MPG) |  |  |  | euro/m2 BVO | [16 empty] | i | score op maatregelgroep 'Milieuprestatie Gebouw (MPG)' |  | 0 | [8 empty] | 6 | 10 |  |  | oppervlakte | 1
|  |  |  | milieu-effect 'Klimaatverandering GWP 100 jaar' |  |  |  | kg CO2eq/jaar |  | 0 | kg CO2 eq/jaar.m2 BVO | [14 empty] | punten voor gebruiksfunctie | woning | [9 empty] | 0 | 140 |  |  | DPG @ 6 | 0
i |  |  |  | Let op: de eenheid is in GPR Gebouw 4.3 [kg CO2eq/m2 BVO.jaar] en in GPR Gebouw 4.4 [kg CO2eq/jaar] | [20 empty] | i | punten in GPR |  | -210
|  |  |  | bruto vloeroppervlakte (BVO) |  |  | 1 | m2 BVO
© W/E adviseurs, Utrecht/Eindhoven, versie rekenhulpmiddelen 17 april 2024
verbergen |  |  |  | Subthema 1.1: Energieprestatie en CO2
verbergen
verbergen |  |  | i | Primaire energie bij bronmethode GPR 4.4 ¦ NTA 8800 | [11 empty] | Primaire energie bij doelmethode GPR 4.4 ¦ NTA 8800
verbergen |  | grootheid |  | Grens GPR 6 | Grens GPR 10 | alpha | doel GPR-score subthema 1.1 | primaire energie bij benodigde GPR |  | gewogen primaire energie | verdeling primair energiegebruik |  | resulterende GPR-score |  |  | doel GPR-score subthema 1.1 | Grens GPR 6 |  | Grens GPR 10 | alpha | primaire energie bij benodigde GPR |  | gewogen primaire energie | resulterende GPR-score
verbergen |  | eenheid |  | kWh/m2 Ag | kWh/m2 Ag | - | - | kWh/m2 Ag |  | kWh | - |  | - |  |  | - | kWh/m2 Ag |  | kWh/m2 Ag | - | kWh/m2 Ag |  | kWh | -
verbergen |  | rekenstap |  | 1. Grenswaarden per functie |  |  |  | 3. EP2 per functie | 4. Totaal primaire fossiele energie per functie |  |  |  | Controle |  |  | 5. Beoogde score |  |  |  |  | 6. Bijpassende EP2 per functie | 7. Totaal primaire fossiele energie per functie |  | Controle
verbergen |  | woning |  | 117 | -33.35 | -0.0033976 | 8.5589 | 12.452 |  | 0 | 0 |  | 8.5589 |  |  | 8.5589 | 117 |  | -33.35 | -0.0033976 | 12.452 |  | 0 | 8.5589
verbergen |  | woongebouw |  | 117 | -33.35 | -0.0033976 | 8.5589 | 12.452 |  | 0 | 0 |  | 8.5589 |  |  | 8.5589 | 117 |  | -33.35 | -0.0033976 | 12.452 |  | 0 | 8.5589
verbergen |  | kantoor |  | 180 | -50 | -0.002221 | 8.5589 | 20.0662 |  | 2006.6225 | 0.13377 |  | 8.5589 |  |  | 8.5589 | 180 |  | -50 | -0.002221 | 20.0662 |  | 2006.6225 | 8.5589
verbergen |  | bijeenkomst overig |  | 230 | -15 | -0.002085 | 8.5589 | 59.6358 |  | 5963.5762 | 0.39757 |  | 8.5589 |  |  | 8.5589 | 230 |  | -15 | -0.002085 | 59.6358 |  | 5963.5762 | 8.5589
verbergen |  | bijeenkomst kinderdagverblijf |  | 265 | -15 | -0.0018244 | 8.5589 | 70.298 |  | 7029.8013 | 0.46865 |  | 8.5589 |  |  | 8.5589 | 265 |  | -15 | -0.0018244 | 70.298 |  | 7029.8013 | 8.5589
verbergen |  | onderwijs |  | 235 | -25 | -0.0019647 | 8.5589 | 54.2053 |  | 0 | 0 |  | 8.5589 |  |  | 8.5589 | 235 |  | -25 | -0.0019647 | 54.2053 |  | 0 | 8.5589
verbergen |  | gezondheid overig |  | 210 | -40 | -0.0020433 | 8.5589 | 36.1589 |  | 0 | 0 |  | 8.5589 |  |  | 8.5589 | 210 |  | -40 | -0.0020433 | 36.1589 |  | 0 | 8.5589
verbergen |  | gezondheid bedgebied |  | 430 | -50 | -0.0010642 | 8.5589 | 96.2252 |  | 0 | 0 |  | 8.5589 |  |  | 8.5589 | 430 |  | -50 | -0.0010642 | 96.2252 |  | 0 | 8.5589
verbergen |  | winkel |  | 285 | -40 | -0.0015718 | 8.5589 | 59.0066 |  | 0 | 0 |  | 8.5589 |  |  | 8.5589 | 285 |  | -40 | -0.0015718 | 59.0066 |  | 0 | 8.5589
verbergen |  | sport |  | 155 | -15 | -0.0030049 | 8.5589 | 36.7881 |  | 0 | 0 |  | 8.5589 |  |  | 8.5589 | 155 |  | -15 | -0.0030049 | 36.7881 |  | 0 | 8.5589
verbergen |  | logies in logiesgebouw |  | 230 | -25 | -0.0020032 | 8.5589 | 52.6821 |  | 0 | 0 |  | 8.5589 |  |  | 8.5589 | 230 |  | -25 | -0.0020032 | 52.6821 |  | 0 | 8.5589
verbergen |  | cel |  | 300 | -25 | -0.0015718 | 8.5589 | 74.0066 |  | 0 | 0 |  | 8.5589 |  |  | 8.5589 | 300 |  | -25 | -0.0015718 | 74.0066 |  | 0 | 8.5589
verbergen |  |  |  | 2. Beoogde GPR-score voor het gebouw |  |  |  | Controle
verbergen |  | combinatiegebouw |  | 225 | -26.6667 | -0.0020298 | 8.5589 | 50 |  | 15000 | 1 |  | 8.5589 |  |  | 8.5589 | 225 |  | -26.6667 | -0.0020298 | 50 |  | 15000 | 8.5589
verbergen
verbergen
verbergen |  |  |  | Subthema 1.2: CO2-reductie
verbergen
verbergen |  |  |  | CO2 bij bronmethode GPR 4.4 ¦ NTA 8800 |  |  |  | controle |  | CO2 bij doelmethode GPR 4.4 ¦ NTA 8800 | [5 empty] | controle
verbergen |  |  |  | Grens GPR 6 | gewogen CO2 emissie | verdeling CO2 emissie | CO2 emissie | CO2-reductie |  | Grens GPR 6 | gewogen CO2 emissie |  | verdeling CO2 emissie | CO2 emissie |  | CO2-reductie
verbergen |  |  |  | kg/m2 | kg | - | kg |  |  | kg/m2 | kg |  | - | kg
verbergen |  |  |  | 31. Grenswaarde per functie | [5 empty] | 34. Grenswaarde per functie
verbergen |  |  |  | 22.4345 | 0 | 0 |  |  |  | 22.4345 | 0 |  | 0
verbergen |  |  |  | 22.4345 | 0 | 0 |  |  |  | 22.4345 | 0 |  | 0
verbergen |  |  |  | 35.5644 | 3556.4414 | 0.26381 | 0 | 100% |  | 35.5644 | 3556.4414 |  | 0.26381 | 0 |  | 100%
verbergen |  |  |  | 46.1141 | 4611.4102 | 0.34207 | 0 | 100% |  | 46.1141 | 4611.4102 |  | 0.34207 | 0 |  | 100%
verbergen |  |  |  | 53.1315 | 5313.1465 | 0.39412 | 0 | 100% |  | 53.1315 | 5313.1465 |  | 0.39412 | 0 |  | 100%
verbergen |  |  |  | 47.1166 | 0 | 0 |  |  |  | 47.1166 | 0 |  | 0
verbergen |  |  |  | 41.4918 | 0 | 0 |  |  |  | 41.4918 | 0 |  | 0
verbergen |  |  |  | 87.4672 | 0 | 0 |  |  |  | 87.4672 | 0 |  | 0
verbergen |  |  |  | 59.219 | 0 | 0 |  |  |  | 59.219 | 0 |  | 0
verbergen |  |  |  | 30.6249 | 0 | 0 |  |  |  | 30.6249 | 0 |  | 0
verbergen |  |  |  | 45.4434 | 0 | 0 |  |  |  | 45.4434 | 0 |  | 0
verbergen |  |  |  | 66.4836 | 0 | 0 |  |  |  | 66.4836 | 0 |  | 0
verbergen |  |  |  |  | 32. Grenswaarde gebouw |  |  | 33. Beoogde reductie
verbergen |  |  |  | 44.9367 | 13480.998 |  | 0 | 100% |  | 44.9367 | 13480.998 |  |  | 0 |  | 100%
verbergen
verbergen |  |  |  | Subthema 2.1: Milieuprestatie
verbergen
verbergen |  |  |  | Berekening GPR-score obv MPG
verbergen |  | grootheid |  | MPG-inijking, factor a | MPG-inijking, factor b |  | gewogen EP2* | verdeling MKI |  | MPG | GPR-score bij MPG
verbergen |  | eenheid |  | - | - |  | euro | - |  | euro/m2 BVO
verbergen |  | rekenstap | [8 empty] | Controle
verbergen |  | woning |  | -6.229 | 3.614 |  | 0 | 0 |  |  |  |  | #VALUE!
verbergen |  | woongebouw |  | -6.229 | 3.614 |  | 0 | 0
verbergen |  | kantoor |  | -9.433 | 4.0191 |  | 1.1394 | 0.33333 |  | 0
verbergen |  | bijeenkomst overig |  | -6.628 | 5.5023 |  | 1.4989 | 0.33333 |  | 0
verbergen |  | bijeenkomst kinderdagverblijf |  | -8.84 | 4.5613 |  | 1.654 | 0.33333 |  | 0
verbergen |  | onderwijs |  | -8.84 | 4.5613 |  | 0 | 0
verbergen |  | gezondheid overig |  | #N/B | #N/B |  | 0 | 0
verbergen |  | gezondheid bedgebied |  | #N/B | #N/B |  | 0 | 0
verbergen |  | winkel |  | -8.02 | 5.0241 |  | 0 | 0
verbergen |  | sport |  | -5.429 | 6.5661 |  | 0 | 0
verbergen |  | logies in logiesgebouw |  | -8.22 | 3.9644 |  | 0 | 0
verbergen |  | cel |  | #N/B | #N/B |  | 0 | 0
verbergen
verbergen |  | combinatiegebouw |  |  |  |  | 4.2922 | 1 |  | 0 | 0
verbergen
verbergen
verbergen |  |  |  | Subthema 1.1 en 1.2: Energieprestatie + Milieuprestatie = Duurzaamheidsprestatie DPG
verbergen
verbergen |  |  |  | DPG bij bronmethode GPR 4.4 ¦ NTA 8800 | [11 empty] | controle | controle
verbergen |  | grootheid |  | Grens GPR 6 | Grens GPR 10 | alpha | berekende EP2* | DPG-index = EP2* + MPG |  | doel DPG-score subthema 1.1 & subthema 2.1.1 | DPG-index bij benodigde DPG |  | MPG | EP2* |  | DPG-index berekend | DPG
verbergen |  | eenheid |  | euro/m2 | euro/m2 |  | euro/m2 BVO | euro/m2 BVO |  |  | euro/m2 BVO |  | euro/m2 BVO | euro/m2 BVO |  | euro/m2 BVO
verbergen |  | rekenstap |  | 11. Grenswaarden per functie | [6 empty] | 13. DPG-index per functie | [5 empty] | Controle
verbergen |  | woning |  | 2.1715 | -0.34897 | -0.20267 |  |  |  | 9.9532 | -0.32583
verbergen |  | woongebouw |  | 2.1715 | -0.34897 | -0.20267 |  |  |  | 9.9532 | -0.32583
verbergen |  | kantoor |  | 3.4181 | -0.53056 | -0.12937 |  |  |  | 9.9532 | -0.49431 |  | 0 | -0.49431 |  | -0.49431 | 9.9532
verbergen |  | bijeenkomst overig |  | 4.4966 | 0.18903 | -0.11859 |  |  |  | 9.9532 | 0.22858 |  | 0 | 0.22858 |  | 0.22858 | 9.9532
verbergen |  | bijeenkomst kinderdagverblijf |  | 4.9619 | 0.22221 | -0.10778 |  |  |  | 9.9532 | 0.26573 |  | 0 | 0.26573 |  | 0.26573 | 9.9532
verbergen |  | onderwijs |  | 4.4964 | 0.01001 | -0.11386 |  |  |  | 9.9532 | 0.051201
verbergen |  | gezondheid overig |  | 3.0421 | -0.8488 | -0.13129 |  |  |  | 9.9532 | -0.81308
verbergen |  | gezondheid bedgebied |  | 7.171 | -1.061 | -0.062054 |  |  |  | 9.9532 | -0.98542
verbergen |  | winkel |  | 6.219 | -0.31109 | -0.078226 |  |  |  | 9.9532 | -0.25114
verbergen |  | sport |  | 3.3553 | 0.21295 | -0.16256 |  |  |  | 9.9532 | 0.24181
verbergen |  | logies in logiesgebouw |  | 4.1125 | -0.050641 | -0.1227 |  |  |  | 9.9532 | -0.012418
verbergen |  | cel |  | 5.5749 | -0.5305 | -0.083667 |  |  |  | 9.9532 | -0.47445
verbergen |  |  |  | 12. Beoogde GPR-score voor het gebouw
verbergen |  | #REF! |  | 4.2922 | -0.039773 | -0.11792 | 0 | 0 |  | 9.9532 |  |  | 0 | 0 | euro
verbergen
verbergen |  |  |  | DPG bij doelmethode GPR 4.4 ¦ NTA 8800
verbergen |  | grootheid |  | DPG | Grens GPR 6 | Grens GPR 10 | alpha | DPG-index bij benodigde DPG |  | MPG | EP2* berekend |  | gewogen DPG - energiedeel | verdeling DPG - energiedeel |  | correctiefactor energiegebruiken | EP2* berekend uit gecorrigeerde meterstanden |  | DPG-index berekend uit gecorrigeerde meterstanden | DPG uit gecorrigeerde meterstanden
verbergen |  | eenheid |  |  | euro/m2 | euro/m2 |  | euro/m2 |  | euro/m2 | euro/m2 |  | euro | - |  |  | euro/m2 |  | euro/m2
verbergen |  | rekenstap |  | 14. Beoogde score |  |  |  | 15. Bijpassende DPG-index per functie |  |  | 17. EP2* per functie | [7 empty] | Controle | Controle
verbergen |  | woning |  | 9.9532 | 2.1715 | -0.34897 | -0.20267 | -0.32583 | [12 empty] | TRUE
verbergen |  | woongebouw |  | 9.9532 | 2.1715 | -0.34897 | -0.20267 | -0.32583 | [12 empty] | TRUE
verbergen |  | kantoor |  | 9.9532 | 3.4181 | -0.53056 | -0.12937 | -0.49431 |  | 0 | -0.49431 |  | -0.16477 | -5.1621e+14 |  | -5.1621e+14 | 0 |  | 0 | 9.3367 | FALSE
verbergen |  | bijeenkomst overig |  | 9.9532 | 4.4966 | 0.18903 | -0.11859 | 0.22858 |  | 0 | 0.22858 |  | 0.076193 | 2.3871e+14 |  | 2.3871e+14 | 0 |  | 0 | 10.2267 | FALSE
verbergen |  | bijeenkomst kinderdagverblijf |  | 9.9532 | 4.9619 | 0.22221 | -0.10778 | 0.26573 |  | 0 | 0.26573 |  | 0.088576 | 2.775e+14 |  | 2.775e+14 | 0 |  | 0 | 10.2424 | FALSE
verbergen |  | onderwijs |  | 9.9532 | 4.4964 | 0.01001 | -0.11386 | 0.051201 | [12 empty] | TRUE
verbergen |  | gezondheid overig |  | 9.9532 | 3.0421 | -0.8488 | -0.13129 | -0.81308 | [12 empty] | TRUE
verbergen |  | gezondheid bedgebied |  | 9.9532 | 7.171 | -1.061 | -0.062054 | -0.98542 | [12 empty] | TRUE
verbergen |  | winkel |  | 9.9532 | 6.219 | -0.31109 | -0.078226 | -0.25114 | [12 empty] | TRUE
verbergen |  | sport |  | 9.9532 | 3.3553 | 0.21295 | -0.16256 | 0.24181 | [12 empty] | TRUE
verbergen |  | logies in logiesgebouw |  | 9.9532 | 4.1125 | -0.050641 | -0.1227 | -0.012418 | [12 empty] | TRUE
verbergen |  | cel |  | 9.9532 | 5.5749 | -0.5305 | -0.083667 | -0.47445 | [12 empty] | TRUE
verbergen | [7 empty] | 16. En voor het gebouw
verbergen |  | 0 |  | 9.9532 | 4.2922 | -0.039773 | -0.11792 | 3.3307e-16 |  | 0 | 3.3307e-16 |  | 3.1919e-16 | 1.0312 |  |  | 0 |  | 0 | 9.9532
verbergen
verbergen
verbergen
verbergen
verbergen |  |  |  | DPG analyse | GPR 4.4 ¦ nieuwbouw ¦ woningbouw ¦ NTA 8800
verbergen
verbergen |  |  |  | Tabeltitel
verbergen |  |  |  | energiedrager | milieu-impactfactor |  | finaal energiegebruik |  |  | primair energiegebruik |  |  | MKI |  |  | bijdrage EP2 | bijdrage MKIe |  | invoer
verbergen |  |  |  | aardgas | 0.12266 | euro/m3 | 0 | m3 |  | 0 | kWh |  | 0 | euro/m2 BVO |  | 0% | 0% |  | 30000 | m3
verbergen |  |  |  | elektriciteit | 0.036199 | euro/kWh | 0 | kWh |  | 0 | kWh |  | 0 | euro/m2 BVO |  | 0% | 0% |  | 20000 | kWh
verbergen |  |  |  | elektriciteit opgewekt | -0.036199 | euro/kWh | 0 | kWh |  | 0 | kWh |  | 0 | euro/m2 BVO |  | 0% | 0% |  |  | kWh
verbergen |  |  |  | externe warmte | 5.2314 | euro/GJ | 0 | GJ |  | 0 | kWh |  | 0 | euro/m2 BVO |  | 0% | 0% |  | 591.5493 | GJ
verbergen |  |  |  | hout / biomassa | 0.0072648 | euro/kg | 0 | kWh |  | 0 | kWh |  | 0 | euro/m2 BVO |  | 0% | 0% |  |  | kWh
verbergen | [9 empty] | 0 | kWh |  | 0 | euro/m2 BVO |  | 0% | 0%
verbergen | [9 empty] | 0 | kWh/m2
verbergen |  |  |  | Tabeltitel
verbergen |  |  |  | bron | [5 empty] | GPR-score |  |  | MKI |  |  | bijdrage MKI
verbergen |  |  |  | MKI energie |  |  |  | subthema 1.1 energieprestatie |  | 8.5589 |  |  | 0 | euro/m2 BVO |  | 0%
verbergen |  |  |  | MKI materiaal |  |  |  | subthema 2.1 milieuprestatie |  | 0 |  |  | 0 | euro/m2 BVO |  | 0%
verbergen |  |  |  | (even zo gemaakt dat score op M via aanpassen MPG gelijk blijft aan score op E) |  |  |  | DPG (1.1 + 2.1) |  | 9.9532 |  |  | 0 | euro/m2 BVO |  | 0%
Op dit rekenblad worden resultaten van een NTA 8800 berekening geschikt gemaakt voor gebruik in een MPG-berekening, een DPG-berekening binnen GPR Gebouw of een GPR score voor '1.1. Energieprestatie' binnen GPR Gebouw.
MPG- DPG berekening
Voor een MPG- of DPG berekening zijn meterstanden nodig voor gasverbruik (m3 gas), elektriciteit (kWh), warmte (GJ) en biomassa/hout (kg in GPR 4.3 of kWh in GPR 4.4). De primaire en finale energiegebruiken die het resultaat zijn van een NTA 8800-berekening kunnen uit de rekenpakketten van Uniec3 en Vabi NTA 8800 worden overgenomen. Het rekenblad rekent de energiegebruiken op basis van aangegeven energiedragers om naar meterstanden per energiedrager.
1.1. Energieprestatie
Voor het berekenen van de GPR score voor de energieprestatie is het primair energiegebruik van het gebouw nodig. Dat kan rechtstreeks uit de resultaten van de NTA 8800-berekening worden overgenomen.
Combinatiegebouwen
Een gebouw waarvoor een NTA 8800-berekening is gemaakt kan meerdere gebruiksfuncties hebben. Berekeningen cf. MPG, DPG en GPR Gebouw worden per gebruiksfunctie uitgevoerd. Resultaten van een NTA 8800-berekening van een gebouw met meerdere gebruiksfuncties, moeten vóórdat ze gebruikt kunnen worden in MPG, DPG en GPR Gebouw, eerst worden omgezet naar resultaten per gebruiksfunctie. Dat gebeurt ook op dit rekenblad.
Werkwijze
1. bepaal in welke versie van GPR Gebouw de energiegebruiken moeten worden ingevuld
2. neem de berekende finale gebruiken ('meterstanden') van het combinatiegebouw voor de verschillende energiedragers over uit de energieprestatieberekening.
3. neem het totaal primair energiegebruik van het combinatiegebouw over uit de energieprestatieberekening en vul in onder ‘EP2’.
3. neem de totale CO2-emissie in kg van het combinatiegebouw over uit de energieprestatieberekening en vul in onder ‘CO2’.
4. neem de gebruiksoppervlakte per gebruiksfunctie en de gemeenschappelijke ruimten over uit de energieprestatiemethode en vul in onder ‘gebruiksoppervlakte per gebruiksfunctie’.
5. neem de cijfers met oranje randen over in MPG of GPR Gebouw.
Aanvullende resultaten
Aanvullend geeft dit rekenblad ook de berekende score op:
- subthema '1.1 Energieprestatie'
- CO2-emissiereductie ten opzichte van 2006 (ten behoeve van subthema '1.2 Energieprestatie, aanvullend'
- subthema '2.1 Milieuprestatie gebouw (MPG)'
- DPG-index en DPG (integrale combinatie van milieu-impact van energie- en materiaalgebruik)
- Klimaatmonitor (milieu-effect 'klimaatverandering' / 'global warming potential')
Note on K320: Pieter Nuiten: Deze moet gelijk zijn aan de ingevoerde primaire energie per m2 GO.

## CO2 warmtenetten
+
CO2-emissie bij gebruik warmtenet
2023-09-01
|  | Projectkenmerken |  |  |  | Toelichting
Projectnaam
Projectcode
Locatie
Datum
Gegevens uit berekening
|  | Gebruiksfunctie | woning
|  | Bepalingsmethode | NTA 8800
|  | Grenswaarde CO2-emissie | 22.4345 | kg/m2 Ag
|  | Gebruiksoppervlakte |  | m2
| i | Per gebouw
|  | Op basis van finale energiegebruiken |  |  |  |  | Op basis van totale CO2-emissie
|  | Aardgas |  | m3 | 0.183 | kg/m3
|  | Elektriciteit |  | kWh | 0.34 | kg/kWh
|  | Externe warmte |  | GJ | 0.17 | kg/GJ
|  | CO2-emissie | 0 | kg | 0 | kg/m2 |  | kg | 0 | kg/m2
Emissiereductie
| i | Warmte - eigen CO2-kental | 0 | GJ |  | kg/GJ | 0 | GJ | 0 | kg/GJ
|  | Berekende CO2-emissie | 0 | kg | 0 | kg/m2 | 0 | kg | 0 | kg/m2
|  | Emissiereductie |  |  | 100% |  |  |  | 100%
| i | Per vierkante meter gebruiksoppervlakte
|  | Op basis van finale energiegebruiken |  |  |  |  | Op basis van totale CO2-emissie
|  | Aardgas |  | m3/m2 | 0.183 | kg/m3
|  | Elektriciteit |  | kWh/m2 | 0.34 | kg/kWh
|  | Externe warmte |  | GJ/m2 | 0.17 | kg/GJ
|  | CO2-emissie | 0 | kg | 0 | kg/m2 | 0 | kg |  | kg/m2
Emissiereductie
| i | Warmte - eigen CO2-kental | 0 | GJ/m2 |  | kg/GJ | 0 | GJ | 0 | kg/GJ
|  | Berekende CO2-emissie | 0 | kg | 0 | kg/m2 | 0 | kg | 0 | kg/m2
|  | Emissiereductie |  |  | 100% |  |  |  | 100%
© W/E adviseurs, Utrecht/Eindhoven, versie rekenhulpmiddelen 17 april 2024
Wanneer een woon- of utiliteitsgebouw is aangesloten op een warmtenet en subthema 1.1 wordt ingevoerd op basis van de beschikbare energielabels, kan de CO2-emissiereductie in subthema 1.2 met dit rekenblad berekend worden.
Werkwijze
1. Kies de juiste gebruiksfunctie en bepalingsmethode en voer in de witte cellen de gevraagde gegevens in: het bovenste deel is voor woningen, het onderste deel voor utiliteit.
2. Voor gebouwen met meerdere eenheden kunnen de gemiddelde gegevens worden bepaald in het rekenblad ‘combineren woningen of gebouwunits’.
3. De waarde die in de oranje-omrande cel verschijnt, wordt bij maatregel 1.2.2 ingevoerd.

## QCI 1.0
+
Quick Carbon Indicator
Versie 1.0 - 08 02 2024
|  | Kenmerken woning |  |  | per m2 GO | per m2 BVO | totaal
|  | Jaar van opleveren (2021-2035) | 2025
|  | Type | grondgebonden (eengezins)
|  | Oppervlakte | 87 | 99
|  | Datum berekening MPG | 1900-04-08
|  | Materiaal |  | kg CO2eq | 139.9655 | 123 | 12177
|  | Grenswaarde PP materiaal |  | kg CO2eq | 185.3704 | 162.9013 | 16127.2238 | materiaal | energie | mat+ene | biogeen
|  | Neem GWPa over uit MPG berekening (as-designed) |  | kg CO2eq | 139.9655 | 123 | 12177 | 139.9655 | 35.0249 | 174.9904 | -4.3356
|  | Energie |  | kg CO2eq 15 jaar | 35.0249 | 30.7795 | 3047.1667
|  | Grenswaarde EP2 |  | kWh/jaar | 30 | 26.3636 | 2610
|  | Neem EP2 over uit BENG berekening |  | kWh/jaar | 25 | 21.9697 | 2175
|  | Energiegebruik aan de meter (all electric) |  | kWh/jaar | 17.2414 | 15.1515 | 1500
|  | Materiaal + energie |  | kg CO2eq 15 jaar | 174.9904 | 153.7795 | 15224.1667
|  | Biogeen opslag CO2 (informatief) |  | kg CO2eq | -4.3356 | -3.8101 | -377.2
|  | Korte teeltijd, landbouwgrond hennep, vlas, myscanthus |  | kg biogeen materiaal |  |  | 100
|  | Gewassen met korte groeiperiode bamboe |  | kg biogeen materiaal |  |  | 100
|  | Uit duurzame FSC-gecertificeerde bosbouw (naald)hout |  | kg biogeen materiaal |  |  | 100
Zie https://www.dgbc.nl/publicaties/quick-carbon-indicator-83 voor meer informatie, achtergrondrapport en rekenprotocol.
Achtergronddocumenten
Paris Proof Integraal - versie 0.9_rWE (19dec2023).docx
Protocol Paris Proof Integraal.docx
WE lunchlezing 18dec2023 Sturen op CO2 (nieuwbouw).pptx
Vastleggingsvariabele V1
|  | gewassen met korte teeltijd op landbouwgrond [hennep, vlas, myscanthus] |  |  | 100%
|  | bamboe, als gevolg van korte groeiperiode |  |  | 100%
|  | (naald)hout, geproduceerd met duurzame (FSC-gecertificeerde) bosbouw |  |  | 30%
Primaire energiefactor elektriciteit
|  | PEF |  |  | 145%
Jaarlijkse reductie PP grenswaarde tov 2021
Aandeel biogeen in hout en gewassen
|  | biogenic CO2 content |  |  | 164%
Bijlage III: CO2-intensiteit energiemix KEV en verrekening
|  | BRON | KEV |  | NMD
|  | Jaar | kg CO2/kWh | % tov 2021 | kg CO2eq/kWh
|  | 2021 | 0.27 | 100% | 0.389
|  | 2022 | 0.25 | 92.59% | 0.36019
|  | 2023 | 0.23 | 85.19% | 0.33137
|  | 2024 | 0.21 | 77.78% | 0.30256
|  | 2025 | 0.19 | 70.37% | 0.27374
|  | 2026 | 0.17 | 62.96% | 0.24493
|  | 2027 | 0.14 | 51.85% | 0.2017
|  | 2028 | 0.12 | 44.44% | 0.17289
|  | 2029 | 0.09 | 33.33% | 0.12967
|  | 2030 | 0.07 | 25.93% | 0.10085
|  | 2031 | 0.07 | 25.93% | 0.10085
|  | 2032 | 0.07 | 25.93% | 0.10085
|  | 2033 | 0.07 | 25.93% | 0.10085
|  | 2034 | 0.07 | 25.93% | 0.10085
|  | 2035 | 0.07 | 25.93% | 0.10085
|  | 2036 | 0.07 | 25.93% | 0.10085
|  | 2037 | 0.07 | 25.93% | 0.10085
|  | 2038 | 0.07 | 25.93% | 0.10085
|  | 2039 | 0.07 | 25.93% | 0.10085
|  | 2040 | 0.07 | 25.93% | 0.10085
|  | 2041 | 0.07 | 25.93% | 0.10085
|  | 2042 | 0.07 | 25.93% | 0.10085
|  | 2043 | 0.07 | 25.93% | 0.10085
|  | 2044 | 0.07 | 25.93% | 0.10085
|  | 2045 | 0.07 | 25.93% | 0.10085
|  | 2046 | 0.07 | 25.93% | 0.10085
|  | 2047 | 0.07 | 25.93% | 0.10085
|  | 2048 | 0.07 | 25.93% | 0.10085
|  | 2049 | 0.07 | 25.93% | 0.10085
|  | 2050 | 0.07 | 25.93% | 0.10085
|  | Vastleggingsvariabele V1 |  | EP2 eis | PPm.2021
|  | grondgebonden (eengezins) |  | 30 | 200
|  | gestapeld (meergezins) |  | 50 | 220
|  | startjaar grenswaarden |  | 2021 | 2021
|  | jaarlijkse reductie t.o.v. startjaar |  | 0% | 5%
Disclaimer
Aan de Quick Carbon Indicator kunnen geen rechten worden ontleend. Hoewel dit instrument met de grootst mogelijke zorg is samengesteld kunnen NEPROM en DGBC geen enkele aansprakelijkheid aanvaarden voor schade als gevolg van eventuele onjuistheden en/of uitvoering of gebruik van het instrument.
In opdracht van:
Uitgevoerd door:

## Specifieke gebouwlevensduur
+
Specifieke gebouwlevensduur tbv MPG-berekening
2023-09-01
|  | Projectkenmerken |  |  |  | Toelichting
|  | Projectnaam | [6 empty] | uitmuntend
|  | Projectcode | [6 empty] | goed
|  | Locatie | [6 empty] | standaard
Datum
|  | Gegevens uit berekening | [6 empty] | maximale afwijking: | 1
|  | Gebruiksfunctie | Woonfunctie | [5 empty] | Woonfunctie | Utilitaire functie
Stap 1: vaststellen afwijking van de default
|  | Kenmerk | optie | score | verdeling | weegfactor | Flev.k | Toelichting / onderbouwing
|  | Gebouwkwaliteit |  |  | 50% |  | 0% |  | 50% | 50%
|  | Robuustheid |  |  | 60% |  | 0% |  | 60% | 50%
|  | Robuuste uitvoering |  | 0 | 70% | 21% | 0% |  | 70% | 70%
|  | Toekomstbestendige constructies |  | 0 | 30% | 9% | 0% |  | 30% | 30%
|  | Identiteit |  |  | 40% |  | 0% |  | 40% | 50%
|  | Beeldkwaliteit |  | 0 | 80% | 16% | 0% |  | 80% | 50%
|  | Landmark |  | 0 | 20% | 4% | 0% |  | 20% | 50%
|  | Adaptief vermogen |  |  | 50% |  | 0% |  | 50% | 50%
|  | Gebouwvolume |  |  | 20% |  | 0% |  | 20% | 30%
|  | Uitbreidbaarheid |  | 0 | 80% | 8% | 0% |  | 80% | 50%
|  | Afstootbaarheid |  | 0 | 10% | 1% | 0% |  | 10% | 40%
|  | Verplaatsbaarheid |  | 0 | 10% | 1% | 0% |  | 10% | 10%
|  | Indeling binnen volume |  |  | 40% |  | 0% |  | 40% | 40%
|  | Herverkavelbaarheid |  | 0 | 40% | 8% | 0% |  | 40% | 50%
|  | Herindeelbaarheid (binnen unit) |  | 0 | 60% | 12% | 0% |  | 60% | 50%
|  | Voorzieningen |  |  | 40% |  | 0% |  | 40% | 30%
|  | Aanpasbaarheid technische kwaliteit |  | 0 | 70% | 14% | 0% |  | 70% | 50%
|  | Uitbreidbaarheid voorzieningen |  | 0 | 30% | 6% | 0% |  | 30% | 50%
|  | Alle gebouwkenmerken |  |  |  | afwijking op basis alle kenmerken (Flev) → | 0%
STAP 2: VASTSTELLEN SPECIFIEKE GEBOUWLEVENSDUUR
|  | Default gebruiksfunctie | 75 | jaar
|  | Afwijking van default | 0% | (afgerond naar gehele decimaal)
|  | Specifieke gebouwlevensduur | 75 | jaar (afgerond naar geheel getal)
© W/E adviseurs, Utrecht/Eindhoven, versie rekenhulpmiddelen 17 april 2024
Indien wordt afgeweken van de default gebouwlevensduur kan met dit rekenblad de specifieke gebouwlevensduur worden bepaald. Dat mag alleen als de afwijking goed kan worden onderbouwd. Richtlijn is dat wanneer de opties 'goed' of 'uitmuntend' worden gekozen in het veld hieronder er een juiste onderbouwing beschikbaar is. Zie hiervoor ook Bijlage 4 van het rapport 'Onderzoek ‘Richtlijn specifieke gebouwlevensduur’, te downloaden via https://milieudatabase.nl/nl/downloads-plugin/download/80/
Werkwijze
1. geef aan of het om een woonfunctie of utilitaire functie gaat.
2. geef per kenmerk aan of het gebouw 'standaard', 'goed' of 'uitmuntend' scoort.
3. denk aan een onderbouwing bij het maken van een keuze.
4. neem het cijfer met oranje randen over in MPG of GPR Gebouw.

## kruisjeslijst
+
Kruisjeslijst functionele gebouwelementen per gebruiksfunctie
2023-09-01
|  | Projectkenmerken |  |  |  | Toelichting
Projectnaam
Projectcode
Locatie
Datum
Gegevens uit berekening
|  | Code | Functionele gebouwelementen / Elementenmethode 2005 | Gebruiksfuncties
|  |  |  | woonfunctie | kantoorfunctie | bijeenkomstfunctie | industriefunctie | onderwijsfunctie | logiesfunctie | gezondheidszorgfunctie | winkelfunctie
|  | 1- | FUNDERINGEN
|  | 11.10 | bodemvoorzieningen; grond, algemeen (verzamelniveau) | x | x | x | x | x | x | x | x
|  | 13.10 | vloeren op grondslag; niet constructief, algemeen (verzamelniveau) | x | x | x | x | x | x | x | x
|  | 13.20 | vloeren op grondslag; constructief, algemeen (verzamelniveau) | x | x | x | x | x | x | x | x
|  | 16.10 | funderingsconstructies; voeten en balken, algemeen (verzamelniveau) | x | x | x | x | x | x | x | x
|  | 16.20 | funderingsconstructies; keerwanden, algemeen (verzamelniveau) | x | x | x | x | x | x | x | x
|  | 17.10 | paalfunderingen; niet geheid, algemeen (verzamelniveau) | x | x | x | x | x | x | x | x
|  | 17.20 | paalfunderingen; geheid, algemeen (verzamelniveau) | x | x | x | x | x | x | x | x
|  | 2- | RUWBOUW
|  | 21.10 | buitenwanden; niet constructief, algemeen (verzamelniveau) | x | x | x | x | x | x | x | x
|  | 21.20 | buitenwanden; constructief, algemeen (verzamelniveau) | x | x | x | x | x | x | x | x
|  | 22.10 | binnenwanden; niet constructief, algemeen (verzamelniveau) | x | x | x | x | x | x | x | x
|  | 22.20 | binnenwanden; constructief, algemeen (verzamelniveau) | x | x | x | x | x | x | x | x
|  | 23.10 | vloeren; niet constructief, algemeen (verzamelniveau) | x | x | x | x | x | x | x | x
|  | 23.20 | vloeren; constructief, algemeen (verzamelniveau) | x | x | x | x | x | x | x | x
|  | 24.10 | trappen en hellingen; trappen, algemeen (verzamelniveau) | x | x | x | x | x | x | x | x
|  | 24.20 | trappen en hellingen; hellingen, algemeen (verzamelniveau) | x | x | x | x | x | x | x | x
|  | 27.10 | daken; niet constructief, algemeen (verzamelniveau) | x | x | x | x | x | x | x | x
|  | 27.20 | daken; constructief, algemeen (verzamelniveau) | x | x | x | x | x | x | x | x
|  | 28.10 | hoofddraagconstructies; kolommen en liggers, algemeen (verzamelniveau) | x | x | x | x | x | x | x | x
|  | 28.20 | hoofddraagconstructies; wanden en vloeren, algemeen (verzamelniveau) | x | x | x | x | x | x | x | x
|  | 28.30 | hoofddraagconstructies; ruimte-eenheden, algemeen (verzamelniveau) | x | x | x | x | x | x | x | x
|  | 3- | AFBOUW
|  | 31.20 | buitenwandopeningen; gevuld met ramen, algemeen (verzamelniveau) | x | x | x | x | x | x | x | x
|  | 31.30 | buitenwandopeningen; gevuld met deuren, algemeen (verzamelniveau) | x | x | x | x | x | x | x | x
|  | 31.40 | buitenwandopeningen; gevuld met puien, algemeen (verzamelniveau) | x | x | x | x | x | x | x | x
|  | 32.20 | binnenwandopeningen; gevuld met ramen, algemeen (verzamelniveau) | x | x | x | x | x | x | x | x
|  | 32.30 | binnenwandopeningen; gevuld met deuren, algemeen (verzamelniveau) | x | x | x | x | x | x | x | x
|  | 32.40 | binnenwandopeningen; gevuld met puien, algemeen (verzamelniveau) | x | x | x | x | x | x | x | x
|  | 33.20 | vloeropeningen; gevuld, algemeen (verzamelniveau) | x | x | x | x | x | x | x | x
|  | 34.10 | balustrades en leuningen; balustrades, algemeen (verzamelniveau) | x | x | x | x | x | x | x | x
|  | 34.20 | balustrades en leuningen; leuningen, algemeen (verzamelniveau) | x | x | x | x | x | x | x | x
|  | 37.20 | dakopeningen; gevuld, algemeen (verzamelniveau) | x | x | x | x | x | x | x | x
|  | 38.10 | inbouwpakketten; algemeen (verzamelniveau) | O | O | O | O | O | O | O | O
|  | 4- | AFWERKINGEN
|  | 41.10 | buitenwandafwerkingen; algemeen (verzamelniveau) | x | x | x | x | x | x | x | x
|  | 42.10 | binnenwandafwerkingen; algemeen (verzamelniveau) | x | x | x | x | x | x | x | x | i
|  | 43.20 | vloerafwerkingen; niet verhoogd, algemeen (verzamelniveau) | x | x | x | x | x | x | x | x | i
|  | 45.10 | plafondafwerkingen; verlaagd, algemeen (verzamelniveau) | x | x | x | x | x | x | x | x | i
|  | 47.10 | dakafwerkingen; afwerkingen, algemeen (verzamelniveau) | x | x | x | x | x | x | x | x
|  | 47.20 | dakafwerkingen; bekledingen, algemeen (verzamelniveau) | x | x | x | x | x | x | x | x
|  | 5- | INSTALLATIES
|  | 51.10 | warmte-opwekking; lokaal, algemeen (verzamelniveau) | x | x | x | x | x | x | x | x
|  | 51.20 | warmte-opwekking; centraal, algemeen (verzamelniveau) | x | x | x | x | x | x | x | x
|  | 51.30 | warmte-opwekking; toegeleverde warmte, algemeen (verzamelniveau) | x | x | x | x | x | x | x | x
|  | 51.40 | warmte-opwekking; warmte-krachtkoppeling, algemeen (verzamelniveau) | x | x | x | x | x | x | x | x
|  | 51.50 | warmte-opwekking; bijzonder, algemeen (verzamelniveau) | x | x | x | x | x | x | x | x
|  | 52.10 | afvoeren; regenwater, algemeen (verzamelniveau) | x | x | x | x | x | x | x | x
|  | 52.20 | afvoeren; fecaliën, algemeen (verzamelniveau) | x | x | x | x | x | x | x | x
|  | 52.60 | afvoeren; vast vuil, algemeen (verzamelniveau) | O | O | O | O | O | O | O | O
|  | 53.10 | water; drinkwater, algemeen (verzamelniveau) | x | x | x | x | x | x | x | x
|  | 53.20 | water; verwarmd tapwater, algemeen (verzamelniveau) | x | x | x | x | x | x | x | x
|  | 54.10 | gassen; brandstof, algemeen (verzamelniveau) | x | x | x | x | x | x | x | x
|  | 55.10 | koude-opwekking; lokaal, algemeen (verzamelniveau) | x | x | x | x | x | x | x | x
|  | 55.20 | koude-opwekking; centraal, algemeen (verzamelniveau) | x | x | x | x | x | x | x | x
|  | 55.30 | koude-opwekking; distributie, algemeen (verzamelniveau) | x | x | x | x | x | x | x | x
|  | 56.10 | warmtedistributie; water, algemeen (verzamelniveau) | x | x | x | x | x | x | x | x
|  | 56.20 | warmtedistributie; stoom, algemeen (verzamelniveau) | x | x | x | x | x | x | x | x
|  | 56.30 | warmtedistributie; lucht, algemeen (verzamelniveau) | x | x | x | x | x | x | x | x
|  | 56.40 | warmtedistributie; bijzonder, algemeen (verzamelniveau) | x | x | x | x | x | x | x | x
|  | 57.10 | luchtbehandeling; natuurlijke ventilatie, algemeen (verzamelniveau) | x | x | x | x | x | x | x | x
|  | 57.20 | luchtbehandeling; lokale mechanische afzuiging, algemeen (verzamelniveau) | x | x | x | x | x | x | x | x
|  | 57.30 | luchtbehandeling; centrale mechanische afzuiging, algemeen (verzamelniveau) | x | x | x | x | x | x | x | x
|  | 57.40 | luchtbehandeling; lokale mechanische ventilatie, algemeen (verzamelniveau) | x | x | x | x | x | x | x | x
|  | 57.50 | luchtbehandeling; centrale mechanische ventilatie, algemeen (verzamelniveau) | x | x | x | x | x | x | x | x
|  | 57.60 | luchtbehandeling; lokaal, algemeen (verzamelniveau) | O | O | O | O | O | O | O | O | i
|  | 57.70 | luchtbehandeling; centraal, algemeen (verzamelniveau) | O | O | O | O | O | O | O | O | i
|  | 58.10 | regeling klimaat en sanitair; specifieke regelingen, algemeen (verzamelniveau) | O | O | O | O | O | O | O | O | i
|  | 6- | INSTALLATIES ELEKTROTECHNISCH
|  | 61.10 | centrale elektrotechnische voorz.; energie, noodstroom, algemeen (verzamelniveau) | x | x | x | x | x | x | x | x | i
|  | 61.20 | centrale elektrotechnische voorz.; aarding, algemeen (verzamelniveau) | x | x | x | x | x | x | x | x
|  | 61.30 | centrale elektrotechnische voorz.; kanalisatie, algemeen (verzamelniveau) | x | x | x | x | x | x | x | x
|  | 61.50 | centrale elektrotechnische voorz.; energie, laagspanning, algemeen | x | x | x | x | x | x | x | x
|  | 61.61 | centrale elektrotechnische voorz.; energie, zeer lage spanning, lager dan 100 V | O | O | O | O | O | O | O | O
|  | 61.70 | centrale elektrotechnische voorz.; bliksemafleiding, algemeen | O | O | O | O | O | O | O | O
|  | 62.20 | krachtstroom; laagspanning, onbewaakt, algemeen (verzamelniveau) | O | O | O | O | O | O | O | O
|  | 63.10 | verlichting; standaard, onbewaakt, algemeen (verzamelniveau) | x | x | x | x | x | x | x | x | i
|  | 63.20 | verlichting; calamiteiten, decentraal gevoed, algemeen (verzamelniveau) | x | x | x | x | x | x | x | x
|  | 63.70 | verlichting; bijzonder, reclame, algemeen (verzamelniveau) | O | O | O | O | O | O | O | O
|  | 64.40 | communicatie; overdracht van data, algemeen (verzamelniveau) | O | O | O | O | O | O | O | O
|  | 64.50 | communicatie; geïntegreerde systemen, algemeen (verzamelniveau) | O | O | O | O | O | O | O | O
|  | 65.10 | beveiliging; brand, algemeen (verzamelniveau) | x | x | x | x | x | x | x | x
|  | 66.10 | transport; liften, algemeen (verzamelniveau) | x | x | x | x | x | x | x | x
|  | 66.20 | transport; roltrappen en rolpaden, algemeen (verzamelniveau) | x | x | x | x | x | x | x | x
|  | 66.30 | transport; goederen, algemeen (verzamelniveau) | O | O | O | O | O | O | O | O
|  | 7- | VASTE VOORZIENINGEN
|  | 71.10 | vaste verkeersvoorzieningen; standaard, algemeen (verzamelniveau) | O | O | O | O | O | O | O | O
|  | 73.10 | vaste keukenvoorzieningen; standaard, algemeen (verzamelniveau) | O | O | O | O | O | O | O | O
|  | 73.20 | vaste keukenvoorzieningen; bijzonder, algemeen (verzamelniveau) | O | O | O | O | O | O | O | O
|  | 74.10 | vaste sanitaire voorzieningen; standaard, algemeen (verzamelniveau) | x | x | x | x | x | x | x | x
|  | 74.20 | vaste sanitaire voorzieningen; bijzonder, algemeen (verzamelniveau) | O | O | O | O | O | O | O | O
|  | 90.20 | terrein; opstallen, algemeen (verzamelniveau) | O | O | O | O | O | O | O | O
|  | 90.30 | terrein; omheiningen, algemeen (verzamelniveau) | O | O | O | O | O | O | O | O
|  | 90.40 | terrein; terreinafwerkingen, algemeen (verzamelniveau) | O | O | O | O | O | O | O | O
|  | 90.50 | terrein; werktuigbouwkundig, algemeen (verzamelniveau) | O | O | O | O | O | O | O | O
|  | 90.60 | terrein; elektrotechnisch, algemeen (verzamelniveau) | O | O | O | O | O | O | O | O
|  | 90.70 | terrein; terreininrichtingen, standaard, algemeen (verzamelniveau) | O | O | O | O | O | O | O | O
© W/E adviseurs, Utrecht/Eindhoven, versie rekenhulpmiddelen 17 april 2024
De kruisjeslijst geeft voor verschillende gebruiksfuncties aan welke gebouwelementen moeten worden meegenomen in een GPR berekening:
x = nodig voor een berekening in GPR Gebouw
x = aanvullend nodig voor GPR gebouw, maar niet voor Bouwbesluit/vergunningsaanvraag. Vanaf de "bijeenkomstfunctie" heeft W/E adviseurs rode kruisen toegevoegd omdat de Bepalingsmethode hier niets over zegt.
O = niet nodig voor GPR Gebouw of Bouwbesluit/vergunningsaanvraag.

## Hergebruikspotentie 1.9
+
Berekenen hergebruikspotentie
2022-05-17
|  | Projectkenmerken |  |  |  | Toelichting
Projectnaam
Projectcode
Locatie
Datum
Gegevens uit berekening
Berekening hergebruikspotentie
|  | hergebruikspotentie | - |  |  | Bron losmaakbaarheidsindex: "MEETMETHODIEK LOSMAAKBAARHEID VERSIE 2.0"
Score bij relevante producten
|  | Productnaam | 1. Losmaakbaarheid | [8 empty] | 2. Kwaliteitsfactor |  | 3. Marktwaarde |  | 4. MPG product | Score
|  |  | 1.1 type verbinding | i | 1.2 toegankelijkheid | i | 1.3 doorkruising | i | 1.4 randopsluiting | i | i |  | i |  | i |  | i
|  | (vrije invoer) | keuzes | TVn | keuzes | ToVn | keuzes | DKn | keuzes | Ron | LIpn | keuzes | Kpr | keuzes | Mpr | (GPR Materiaal) | Hpr
|  | TOTAAL | [14 empty] | 0
Maximale score
|  |  | MPG gebouw |  | best scorende opties
|  |  | (uit GPR Materiaal) |  | (LIpn + Kpr + Mpr : 1.0)
Gebouw (alle producten)
PV-systemen
|  | Gebouw, zonder PV-systemen | 0 |  | 1 |  | 0
Toelichting
|  | toelichting parameter | 1.1 type verbinding |  | 1.2 toegankelijkheid |  | 1.3 doorkruising |  | 1.4 randopsluiting |  |  | 2. Kwaliteitsfactor |  | 3. Marktwaarde |  | 4. MPG product
|  |  | De dragende verbinding geldt als maatgevend |  | Houdt hierbij de demontagevolgorede aan, meestal de omgekeerde bouwvolgorde |  | Het begrip ”doorkruisingen” betekent dat producten of elementen door elkaar heen lopen of zelfs in zijn geheel met elkaar zijn geïntegreerd. |  | Met de factor randopsluiting beoordeel je hoe producten in een samenstelling zijn geplaatst en of dit open is of gesloten. |  |  | De kwaliteit van het product na demontage. Het gaat om producten met een wezenlijke restlevensduur (>50% product-levensduur) |  | Het product moet marktwaarde hebben. We negeren het toesnijden van het ontwerp op afwijkende maten en kwaliteiten. |  | MPG van het losmaakbare product
keuze (pull-down)
toelichting keuze
© W/E adviseurs, Utrecht/Eindhoven, versie rekenhulpmiddelen 17 april 2024
Dit rekenblad berekent de hergebruikspotentie van producten voor 2.1.9 in het thema Milieu van GPR Gebouw. Voor het invullen van de hergebruikspotentie is een GPR materiaal berekening nodig.
Werkwijze
1. Neem de resultaten uit de GPR materiaal berkening over.
2. Neem de producten over die bijdragen aan de hergebruikspotentie. Indien producten niet bijdragen hoeven deze ook niet ingevoerd te worden.
3. Voer per product de losmaakbaarheid, kwaliteitsfactor, marktwaarde en MPG van het product in.
4. Onderbouw deze keuzes.
5. Neem de hergebruikspotentie over vanuit het oranje omcirkelde veld in GPR.

## Hergebruikspotentie 2.0
+
Berekenen losmaakbaarheid v2.0 en hergebruikspotentie
2022-07-20
|  | Projectkenmerken |  |  |  |  | Toelichting
Projectnaam
Projectcode
Locatie
Datum
Gegevens uit berekening
Resultaten gebouw
|  | losmaakbaarheidsindex (Llg) | -
|  | hergebruikspotentie (Hpr) | -
|  | Score bij relevante producten |  |  |  |  | Bron losmaakbaarheidsindex: "MEETMETHODIEK LOSMAAKBAARHEID VERSIE 2.0"
|  | Productnaam |  |  | 1. Losmaakbaarheid | [9 empty] | 2. MPG product |  | 3. Kwaliteitsfactor |  | 4. Marktwaarde |  | Score
|  |  |  | i | 1.1 type verbinding | i | 1.2 toegankelijkheid | i | i | 1.3 doorkruising | i | 1.4 randopsluiting | i | i |  | i |  | i |  | i | i
|  | Product | Dragende verbinding | Laag | keuzes | TVn | keuzes | ToVn | LIcn | keuzes | DKn | keuzes | ROn | LIsn | (GPR Materiaal) | LIpn | keuzes | Kprn | keuzes | Mprn | Hprn
Extra rijen | [13 empty] | Space plan (LIln) | 0 |  |  |  |  | Space plan | 0
[14 empty] | Services (LIln) | 0 |  |  |  |  | Services | 0
[14 empty] | Skin (LIln) | 0 |  |  |  |  | Skin | 0
[14 empty] | Structure (LIln) | 0 |  |  |  |  | Structure | 0
[14 empty] | TOTAAL (LIg) | 0 |  |  |  |  | TOTAAL | 0
Maximale score
|  |  |  | MPG gebouw |  | best scorende opties
|  |  |  | (uit GPR Materiaal) |  | (LIpn + Kpr + Mpr : 1.0)
Gebouw (alle producten)
PV-systemen
|  | Gebouw, zonder PV-systemen |  | 0 |  | 1 |  | 0
Toelichting
|  | toelichting parameter |  | Laag | 1.1 type verbinding |  | 1.2 toegankelijkheid |  |  | 1.3 doorkruising |  | 1.4 randopsluiting |  |  | 2. MPG product |  | 3. Kwaliteitsfactor |  | 4. Marktwaarde
|  |  |  | Lagen van Brand | De dragende verbinding geldt als maatgevend |  | Houdt hierbij de demontagevolgorede aan, meestal de omgekeerde bouwvolgorde |  |  | Het begrip ”doorkruisingen” betekent dat producten of elementen door elkaar heen lopen of zelfs in zijn geheel met elkaar zijn geïntegreerd. |  | Met de factor randopsluiting beoordeel je hoe producten in een samenstelling zijn geplaatst en of dit open is of gesloten. |  |  | MPG van het losmaakbare product |  | De kwaliteit van het product na demontage. Het gaat om producten met een wezenlijke restlevensduur (>50% product-levensduur) |  | Het product moet marktwaarde hebben. We negeren het toesnijden van het ontwerp op afwijkende maten en kwaliteiten.
keuze (pull-down)
toelichting keuze
© W/E adviseurs, Utrecht/Eindhoven, versie rekenhulpmiddelen 17 april 2024
Dit rekenblad berekent de losmaakbaarheidsindex volgens Meetmethodiek Losmaakbaarheid V2.0. Als uitbreiding hierop kan de hergebruikspotentie van producten bepaald worden voor onderdeel 2.1.9 in het thema Milieu van GPR Gebouw 4.4. Voor het invullen is een MPG berekening (GPR materiaal) nodig. Werkwijze
1. Neem de resultaten uit de GPR materiaal berekening over.
2. Neem de producten over die bijdragen aan de losmaakbaarheidsindex/ hergebruikspotentie. Indien producten niet bijdragen hoeven deze ook niet ingevoerd te worden.
3. Voer per product de losmaakbaarheid, MPG en maximale score van het product in om de losmaakbaarheidsindex te bepalen. Bij bestaande bouw moet de MPG van een product worden overgenomen die correspondeert met het scenario waarvoor het rekenblad wordt ingevuld (huidig of na ingreep). Voor de hergebruikspotentie dient aanvullend de kwaliteitsfactor en marktwaarde te worden ingevuld.
4. Onderbouw deze keuzes.
5A. Neem de losmaakbaarheidsindex over vanuit het groen omcirkelde veld in BREEAM.
5B. Neem de hergebruikspotentie over vanuit het oranje omcirckeld veld in GPR.
𝐿𝐼𝑝_𝑛=4/(1/(𝑇𝑉_𝑛 )+1/(𝑇𝑜𝑉_𝑛 )+1/(𝐷𝐾_𝑛 )+1/(𝑅𝑂_𝑛 ))
𝐿𝐼𝑐_𝑛=2/(1/(𝑇𝑉_𝑛 )+1/(𝑇𝑜𝑉_𝑛 ))
𝐿𝐼𝑐_𝑛=2/(1/(𝐷𝐾_𝑛 )+1/(𝑅𝑂_𝑛 ))
𝐻𝑝𝑟=(∑_(𝑖=1)^𝑛▒〖𝑀𝑃𝐺_𝑛∗𝐿𝐼𝑝_𝑛∗𝐾𝑝𝑟_𝑛∗𝑀𝑝𝑟_𝑛 〗)/(𝑀𝑃𝐺_(𝑒𝑥𝑐𝑙. 𝑃𝑉) )
𝐿𝐼𝑙_𝑛=1/(∑2_(𝑖=1)^𝑙▒〖𝑀𝑃𝐺_𝑛 〗)∗∑_(𝑖=1)^𝑛▒〖𝑀𝑃𝐺_𝑛∗𝐿𝐼𝑝_𝑛 〗
𝐿𝐼𝑔=1/(𝑀𝑃𝐺_𝑡𝑜𝑡𝑎𝑎𝑙 )∗∑_(𝑖=1)^𝑛▒〖𝑀𝑃𝐺_𝑛∗𝐿𝐼𝑝_𝑛 〗

## Tabellen hergebruikspotentie2.0 (hidden)
+
T A B E L L E N
2022-07-20
| 1 | Type verbinding (TV) | 1 | 2
|  | keuze | score | toelichting
|  | los of droog | 1 | los of klik-, klitteband-, magnetische verbinding
|  | toegevoegde elementen | 0.8 | bout- en moer-, veer-, hoek-, schroefverbinding
|  | directe integraal | 0.6 | pin-, spijkerverbinding
|  | zachte chemisch | 0.2 | kit-, schuimverbinding (PUR)
|  | harde chemisch | 0.1 | chemische ankers of lijm-, aanstorting-, las-, cementgebonden verbinding
| 2 | Toegankelijkheid verbinding (ToV) | 1 | 2
|  | keuze | score | toelichting
|  | vrij | 1 | vrij toegankelijk
|  | extra handeling, geen schade | 0.8 | toegankelijkheid met extra handelingen die geen schade veroorzaken
|  | extra handeling, volledig herstelbare schade | 0.6 | toegankelijkheid met extra handelingen met volledig herstelbare schade
|  | extra handeling, gedeeltelijk herstelbare schade (meer dan 20% van de waarde) | 0.4 | toegankelijkheid met extra handelingen met gedeeltelijk herstelbare schade
|  | niet toegankelijk, onherstelbare schade aan product of omliggende producten | 0.1 | niet toegankelijk, onherstelbare schade aan product of omliggende producten
| 3 | Doorkruising (DK) | 1 | 2
|  | keuze | score | toelichting
|  | geen/modulair | 1 | geen, door modulaire zonering van objecten
|  | doorkruisingen | 0.4 | enkele doorkruisingen tussen één of meerdere objecten
|  | integratie | 0.1 | volledige integratie van objecten
| 4 | Randopsluiting (RO) | 1 | 2
|  | keuze | score | toelichting
|  | open | 1 | open, geen belemmering voor (tussentijds) uitnemen van producten
|  | overlapping | 0.4 | overlapping, gedeeltelijke belemmering voor het (tussentijds) uitnemen van producten
|  | gesloten | 0.1 | gesloten, volledige belemmering voor het (tussentijds) uitnemen van producten
| 5 | Kwaliteitsfactor (Kpr) | 1 | 2
|  | keuze | score | toelichting
|  | uitstekend | 1 | vergelijkbaar nieuwbouw
|  | goed | 0.5 | functioneel, maar minder lang
|  | matig/slecht | 0 | minder functioneel en/of beperkte restlevensduur (<50%?)
| 6 | Marktwaarde (Mpr) | 1 | 2
|  | keuze | score | toelichting
|  | oorspronkelijk | 0.9 | oorspronkelijk product (dakpan, losse schone steen)
|  | modulair | 0.75 | modulaire maatvoering (veelvoud van 30 of 60 cm)
|  | aanpasbaar | 0.5 | passend te maken (houten of stalen balken, houten deur)
|  | overig | 0 | -
| 7 | Lagen van Brand | 1 | 2
|  | keuze | score | toelichting
|  | Space plan | - | scheiding van ruimten binnen het gebouw
|  | Services | - | installaties
|  | Skin | - | gebouwschil
|  | Structure | - | hoofddraagconstructie

## Circulaire materialen
+
Berekenen circulaire materialen
2022-01-21
|  | Projectkenmerken |  |  | Toelichting
Projectnaam
Projectcode
Locatie
Datum
Gegevens uit berekening
Berekening Circulaire materialen
|  | Circulaire materialen (over te nemen in GPR Gebouw) | -
Score bij relevante producten
|  | Productnaam | MPG product | Keuzes | Score
|  | (vrije invoer) | (uit GPR Materiaal) | (optie kiezen) | (MPG x punten)
|  | TOTAAL |  |  | 0
Maximale score
|  |  | MPG gebouw | Best scorende optie | Score
|  |  | (uit GPR Materiaal) | (vast) | (MPG x punten)
|  | Alle producten |  | biobased, CO2-opslag | 0
Toelichting
toelichting parameter
keuze
toelichting keuze
© W/E adviseurs, Utrecht/Eindhoven, versie rekenhulpmiddelen 17 april 2024
Berekenen score op het item 2.1.4 circulaire materialen in het thema Milieu van GPR Gebouw. Voor het invullen van de circulaire materialen is een GPR Materiaal berekening nodig.
Werkwijze
1. Neem de resultaten uit de GPR Materiaal berkening over.
2. Neem de producten over die bijdragen aan het circulair materiaal gebruik.
3. Voer per product de MPG in vanuit GPR Materiaal en de keuze voor secundair of biobased. Bij bestaande bouw moet de MPG van een product worden overgenomen die correspondeert met het scenario waarvoor het rekenblad wordt ingevuld (huidig of na ingreep).
4. Onderbouw deze keuzes.
5. Neem de circulaire materiaal score over vanuit het oranje omcirkelde veld in GPR.

## BENG_1
+
| Indicatie BENG 1 | [7 empty] | aantal | selectie |  | rekenen
2023-06-19
|  | Projectkenmerken |  |  |  | Toelichting
Projectnaam
Projectcode
Locatie
Datum
Gegevens uit berekening
Type woning of utiliteitsgebouw
|  | gebruiksfunctie | woning | [5 empty] | 11 | woongebouw | woning | winkel | sport | onderwijs | logies | kantoor | gezondheid overig | gezondheid met bed | bijeenkomst overig | bijeenkomst kinderopvang
|  | naam woning¦gebouw | tussenwon S | [5 empty] | 31 | woning vrij L | hoekwoning M | logieswoning | tussenwon S | tussenwon M | vrij < 1965 | vrij 1965 - 1974 | vrij 1975 - 1991 | vrij 1992 - 2005 | vrij 2006 - 2012 | vrij > 2012 | 2/1 kap < 1965 | 2/1 kap 1965 - 1974 | 2/1 kap 1975 - 1991 | 2/1 kap 1992 - 2005 | 2/1 kap 2006 - 2012 | 2/1 kap > 2012 | hoek < 1946 | hoek 1946 - 1964 | hoek 1965 - 1974 | hoek 1975 - 1991 | hoek 1992 - 2005 | hoek 2006 - 2012 | hoek > 2012 | tussen < 1946 | tussen 1946 - 1964 | tussen 1965 - 1974 | tussen 1975 - 1991 | tussen 1992 - 2005 | tussen 2006 - 2012 | tussen > 2012
Kenmerken bouwdelen
|  | parameters | opp. referentie [m2] | opp. eigen waarden [m2] | opp. reken-waarden [m2] | invoer Rc [m2K/W] | invoer U [W/m2K] | U-waarde [W/m2K] |  |  |  | Ri+Re [m2K/W] | A*U [W/K]
|  | gebruiksoppervlakte | 110.07 |  | 110.07
|  | bg vloer | 41.42 |  | 41.42
|  | dichte gevel | 41.56 |  | 41.56
|  | dak | 62.38 |  | 62.38
|  | raam | 16.36 |  | 16.36
|  | deur | 2.47 |  | 2.47
|  | TOTAAL |  |  | 151.764 | [7 empty] | 0
|  | A verlies / Ag |  |  | 1.3788
|  | gemiddelde van bouwdelen | [5 empty] | 0
|  | BENG 1 & GPR Gebouw Toekomstwaarde | [9 empty] | >> grenswaarde 1: A,ls/A,g | >> grenswaarde 2: A,ls/A,g | BENG1 (A,ls/A,g ≤ grenswaarde 1) | C1 | C2 | C3 | C4 | C5 | C6
|  | Nieuwbouweis BENG 1 [kWh/m2] |  | 55 | [7 empty] | 1.5 | 3 | 55 | 55 | 30 | 1.5 | 100 | 50 | 3
|  | Indicatie BENG1 [kWh/m2] |  | 33.1651
|  | Indicatie BENG 1 t.o.v. Nieuwbouweis BENG 1 |  | -39.7%
© W/E adviseurs, Utrecht/Eindhoven, versie rekenhulpmiddelen 17 april 2024
Dit rekenblad geeft een indicatie van EP1 van een utiliteitsgebouw of woning, op basis van oppervlakte en isolatiewaarde van bouwdelen.
Deze indicatie wordt vergeleken met de nieuwbouweis van de woning of het utiliteitsgebouw.
De waarde van EP1 ten opzichte van de nieuwbouweis wordt in GPR Gebouw gebruikt bij de Toekomstwaarde.
Werkwijze
1. Kies de juiste gebruiksfunctie en naam van het referentietype.
2. Vul de oppervlakten in van de verschillende bouwdelen.
3. Vul de Rc en U-waarden in van de verschillende bouwdelen.
4. Neem het cijfer met oranje randen over in GPR Gebouw bij toekomstwaarde.

## standaard (hidden)
+
| Voldoet de woning aan de 'standaard' | [7 empty] | aantal | selectie |  | rekenen
2021-11-24
|  | Projectkenmerken |  |  |  | Toelichting
Projectnaam
Projectcode
Locatie
Datum
Gegevens uit berekening
Type woning of utiliteitsgebouw
|  | gebruiksfunctie | woongebouw | [5 empty] | 2 | woning | woongebouw
|  | naam woning¦gebouw | maisonnette 1965 - 1974 | [5 empty] | 27 | won XS wg XL | woongebouw M | maisonnette < 1965 | maisonnette 1965 - 1974 | maisonnette 1975 - 1991 | maisonnette 1992 - 2005 | maisonnette 2006 - 2012 | maisonnette > 2012 | galerij < 1965 | galerij 1965 - 1974 | galerij 1975 - 1991 | galerij 1992 - 2005 | galerij 2006 - 2012 | galerij > 2012 | portiek < 1946 | portiek 1946 - 1964 | portiek 1965 - 1974 | portiek 1975 - 1991 | portiek 1992 - 2005 | portiek 2006 - 2012 | portiek > 2012 | overig < 1965 | overig 1965 - 1974 | overig 1975 - 1991 | overig 1992 - 2005 | overig 2006 - 2012 | overig > 2012
|  | bouwjaarklasse | >1945 | [5 empty] | 2 | <1945 | >1945
|  | ventilatiesysteem | balans CO2 (D5a) | [5 empty] | 6 | natuurlijk (A) | mech (B1) | mech (C1) | mech - CO2 (C4c) | balans (D1) | balans CO2 (D5a)
Kenmerken bouwdelen
|  | parameters | opp. referentie [m2] | opp. eigen waarden [m2] | opp. reken-waarden [m2] | invoer Rc [m2K/W] | invoer U [W/m2K] | U-waarde [W/m2K] |  |  |  | Ri+Re [m2K/W] | A*U [W/K]
|  | gebruiksoppervlakte | 89.1956 | 92.4 | 92.4
|  | bg vloer | 14.637 | 0 | 0 | 3.5 |  | 0.27 |  |  |  | 0.26 | 0
|  | dichte gevel | 33.5796 | 22.5 | 22.5 | 1.7 |  | 0.54 |  |  |  | 0.17 | 12.15
|  | dak | 26.9074 | 0 | 0 | 3.5 |  | 0.28 |  |  |  | 0.13 | 0
|  | raam | 17.5725 | 27 | 27 |  | 1.65 | 1.65 |  |  |  |  | 44.55
|  | deur | 6.1066 | 4.5 | 4.5 |  | 2 | 2 |  |  |  |  | 9
|  | TOTAAL |  |  | 54 | [7 empty] | 65.7
|  | A_verlies / A_gebruik |  |  | 0.58442
|  | gemiddelde van bouwdelen | [5 empty] | 1.2167
|  | Indicatie warmtebehoefte verwarming 'standaard' | [9 empty] | grenswaarde A,ls/A,g | 'standaard' | C1 | C2
|  | grenswaarde 'Standaard' [kWh/m2] |  | 45 | [7 empty] | 1 | 45 | 45 | 45
|  | indicatie warmtebehoefte verwarming [kWh/m2] |  | 36.9911
|  | indicatie warmtebehoefte voldoet aan 'standaard' |  | ja
© W/E adviseurs, Utrecht/Eindhoven, versie rekenhulpmiddelen 17 april 2024
Dit rekenblad geeft aan of de warmtebehoefte van het gebouw voldoet aan de 'standaard'.
Werkwijze
1. Kies de juiste gebruiksfunctie en naam van het referentietype.
2. Kies het juiste ventilatiesysteem.
3. Vul de Rc en U-waarden in van de verschillende bouwdelen.
4. In het groene vak is te zien of het gebouw voldoent aan de 'standaard'.

## Adaptief vermogen 1.0
+ | [12 empty] | Voor gebuiker verborgen kolommen.
| Methode adaptief vermogen 1.0 methode d.d. 16 12 2021 | [11 empty] | score | keuzelijsten |  | Weegfactoren d.d. 14 06 2021
| 2023-06-19 | [14 empty] | vanaf rij 199
|  | Projectkenmerken |  |  | Toelichting
Projectnaam
Projectcode
Locatie
Datum
Berekening
INVOER CONTEXT
|  | Gebruiksfunctie | Woon |  | Klik hier voor een toelichting op de indicatoren
|  | Locatietype | Binnenstedelijk
|  | Context | 1.WO-BI
|  | RESULTATEN |  | score benut |  |  |  | weegfactoren |  |  |  | SCORE
|  | ADAPTIEF VERMOGEN |  | 0% | [6 empty] | (0,00-4,00) | 0 |  | Gebruiksfuncties
|  | GEBRUIKSDYNAMIEK |  | 0% |  |  |  | 70% |  |  | (0,00-4,00) | 0 |  | Woon
|  | HERBESTEMMINGSDYNAMIEK |  | 0% |  |  |  | 30% |  |  | (0,00-4,00) | 0 |  | Kantoor
Winkel
|  | INVOER PRESTATIES PER INDICATOR | [11 empty] | Utiliteit,overig
|  | Keuze invoer |  |  |  | prestatie | slecht | normaal | beter | goed |  | punten
|  | Dragende indicatoren |  |  | aantal per prestatie: |  | 0 | 0 | 0 | 0 | totaal: | 0 |  | Locatietype
|  | D01a | Onderscheid draagconstructie en installaties (gebruiksdynamiek) | [8 empty] | 0 |  | Binnenstedelijk
|  | D01b | Onderscheid draagconstructie en installaties (herbestemmingsdynamiek) | [8 empty] | 0 |  | Niet-binnenstedelijk
|  | D02a | Overmaat gebouwoppervlak | [8 empty] | 0
|  | D02b | Overmaat woning | [8 empty] | 0 |  | Invoeropties
|  | D03 | Vrije verdiepingshoogte | [8 empty] | 0 |  | gebruik defaults
|  | D04 | Overdimensionering bouwkundige ruimte/reservering voor E&W- installaties en schachten | [8 empty] | 0 |  | specificatie
|  | D05 | Uitbreidbaar gebouw of woning/unit, horizontaal en/of vertikaal | [8 empty] | 0 |  | 0
|  | D06 | Instelbaarheid van installaties | [8 empty] | 0
|  | D07 | Verplaatsbare binnenwanden | [8 empty] | 0 |  | Opties | punten
|  | D08 | Ontkoppelbaarheid en bereikbaarheid installatiecomponenten | [8 empty] | 0 |  | slecht | 0
|  | D09 | Positionering obstakels draagstructuur | [8 empty] | 0 |  | normaal | 1
|  | D10 | Daglichttoetreding | [8 empty] | 0 |  | beter | 2
|  | D11 | Aanwezigheid+positie van trappen en/of liften, of uitbredingsmogelijkheden voor trappen/liften | [8 empty] | 0 |  | goed | 4
|  | D12 | Multifunctioneel gebruik gebouw of woning/unit in de tijd | [8 empty] | 0
|  | D13 | Dragende vloeren | [8 empty] | 0 |  | Context | Code
|  | D14 | Mogelijkheid tot indeling middels een vrij indeelbare plattegrond. | [8 empty] | 0 |  | 1 | 1.WO-BI
|  | Aanvullende indicatoren | [11 empty] | 0 | 2.WO-NB
|  | A01 | Utilitaire functie: afstootbaar deel van gebouw, horizontaal of verticaal, of afstootbare gebruikersunit | [8 empty] | 0 |  | 0 | 3.KA-BI
|  | A02 | Utilitaire functie: mogelijkheid tot verdeling van de oppervlakte in units van de genoemde grootte. | [8 empty] | 0 |  | 0 | 4.KA-NB
|  | A03 | Utilitaire functie: zelfstandigheid voorzieningen gebruiksunit. | [8 empty] | 0 |  | 0 | 5.WI-BI
|  | A04 | Utilitaire functie: te openen ramen. | [8 empty] | 0 |  | 0 | 6.WI-NB
|  | A05 | Demontabele gevel | [8 empty] | FALSE |  | 0 | 7.UO-BI
|  | A06 | Aanpasbaarheid gevel (-componenten) | [8 empty] | FALSE |  | 0 | 8.UO-NB
|  | A07 | Mogelijkheid balkons aan gevel | [8 empty] | FALSE
|  | A08 | Verticale uitbreiding: ontsluiting | [8 empty] | FALSE |  | Wel (1)/geen (0) utilitiet
0
[8 empty] | weegfactoren |  |  |  | SCORE
|  | RESULTATEN GEBRUIKSDYNAMIEK | [9 empty] | 0
[6 empty] | punten |  | cluster | type | indicator
|  | Gebouwvolume | [5 empty] | 30% |  |  |  | 0
|  | Uitbreidbaarheid | [6 empty] | 50% |  |  | 0 | 1
|  | D04 | Overdimensionering bouwkundige ruimte/reservering voor E&W- installaties en schachten |  |  | 0 |  |  |  | 33.33% |  | 0
|  | D05 | Uitbreidbaar gebouw of woning/unit, horizontaal en/of vertikaal |  |  | 0 |  |  |  | 33.33% |  | 0
|  | D06 | Instelbaarheid van installaties |  |  | 0 |  |  |  | 33.33% |  | 0
|  | A02 | Utilitaire functie: mogelijkheid tot verdeling van de oppervlakte in units van de genoemde grootte. |  |  | 0 |  |  |  | 0% |  | 0
|  |  | Afstootbaarheid | [5 empty] | 50% |  |  | 0 | 1
|  | D01a | Onderscheid draagconstructie en installaties (gebruiksdynamiek) |  |  | 0 |  |  |  | 16.67% |  | 0
|  | D02a | Overmaat gebouwoppervlak |  |  | 0 |  |  |  | 8.333% |  | 0
|  | D02b | Overmaat woning |  |  | 0 |  |  |  | 8.333% |  | 0
|  | D06 | Instelbaarheid van installaties |  |  | 0 |  |  |  | 16.67% |  | 0
|  | D08 | Ontkoppelbaarheid en bereikbaarheid installatiecomponenten |  |  | 0 |  |  |  | 16.67% |  | 0
|  | D11 | Aanwezigheid+positie van trappen en/of liften, of uitbredingsmogelijkheden voor trappen/liften |  |  | 0 |  |  |  | 16.67% |  | 0
|  | D12 | Multifunctioneel gebruik gebouw of woning/unit in de tijd |  |  | 0 |  |  |  | 16.67% |  | 0
|  | A01 | Utilitaire functie: afstootbaar deel van gebouw, horizontaal of verticaal, of afstootbare gebruikersunit |  |  | 0 |  |  |  | 0% |  | 0
|  |  | Verplaatsbaarheid | [5 empty] | 0% |  |  | 0 | 1
|  | D01a | Onderscheid draagconstructie en installaties (gebruiksdynamiek) |  |  | 0 |  |  |  | 33.33% |  | 0
|  | D07 | Verplaatsbare binnenwanden |  |  | 0 |  |  |  | 33.33% |  | 0
|  | D08 | Ontkoppelbaarheid en bereikbaarheid installatiecomponenten |  |  | 0 |  |  |  | 33.33% |  | 0
|  | Indeling binnen volume | [5 empty] | 30% |  |  |  | 0
|  | Herverkavelbaarheid | [6 empty] | 30% |  |  | 0 | 1
|  | D01a | Onderscheid draagconstructie en installaties (gebruiksdynamiek) |  |  | 0 |  |  |  | 10% |  | 0
|  | D02a | Overmaat gebouwoppervlak |  |  | 0 |  |  |  | 5% |  | 0
|  | D02b | Overmaat woning |  |  | 0 |  |  |  | 5% |  | 0
|  | D03 | Vrije verdiepingshoogte |  |  | 0 |  |  |  | 10% |  | 0
|  | D06 | Instelbaarheid van installaties |  |  | 0 |  |  |  | 10% |  | 0
|  | D07 | Verplaatsbare binnenwanden |  |  | 0 |  |  |  | 10% |  | 0
|  | D08 | Ontkoppelbaarheid en bereikbaarheid installatiecomponenten |  |  | 0 |  |  |  | 10% |  | 0
|  | D09 | Positionering obstakels draagstructuur |  |  | 0 |  |  |  | 10% |  | 0
|  | D10 | Daglichttoetreding |  |  | 0 |  |  |  | 10% |  | 0
|  | D12 | Multifunctioneel gebruik gebouw of woning/unit in de tijd |  |  | 0 |  |  |  | 10% |  | 0
|  | D13 | Dragende vloeren |  |  | 0 |  |  |  | 10% |  | 0
|  | A02 | Utilitaire functie: mogelijkheid tot verdeling van de oppervlakte in units van de genoemde grootte. |  |  | 0 |  |  |  | 0% |  | 0
|  | Herindeelbaarheid (binnen unit) | [6 empty] | 70% |  |  | 0 | 1
|  | D01a | Onderscheid draagconstructie en installaties (gebruiksdynamiek) |  |  | 0 |  |  |  | 16.67% |  | 0
|  | D02a | Overmaat gebouwoppervlak |  |  | 0 |  |  |  | 8.333% |  | 0
|  | D02b | Overmaat woning |  |  | 0 |  |  |  | 8.333% |  | 0
|  | D03 | Vrije verdiepingshoogte |  |  | 0 |  |  |  | 16.67% |  | 0
|  | D06 | Instelbaarheid van installaties |  |  | 0 |  |  |  | 16.67% |  | 0
|  | D07 | Verplaatsbare binnenwanden |  |  | 0 |  |  |  | 16.67% |  | 0
|  | D08 | Ontkoppelbaarheid en bereikbaarheid installatiecomponenten |  |  | 0 |  |  |  | 16.67% |  | 0
|  | A02 | Utilitaire functie: mogelijkheid tot verdeling van de oppervlakte in units van de genoemde grootte. |  |  | 0 |  |  |  | 0% |  | 0
|  | A03 | Utilitaire functie: zelfstandigheid voorzieningen gebruiksunit. |  |  | 0 |  |  |  | 0% |  | 0
|  | Gebouwkwaliteit | [5 empty] | 40% |  |  |  | 0
|  | Uitbreidbaarheid voorzieningen | [6 empty] | 50% |  |  | 0 | 1
|  | D01a | Onderscheid draagconstructie en installaties (gebruiksdynamiek) |  |  | 0 |  |  |  | 14.29% |  | 0
|  | D02a | Overmaat gebouwoppervlak |  |  | 0 |  |  |  | 7.143% |  | 0
|  | D02b | Overmaat woning |  |  | 0 |  |  |  | 7.143% |  | 0
|  | D03 | Vrije verdiepingshoogte |  |  | 0 |  |  |  | 14.29% |  | 0
|  | D06 | Instelbaarheid van installaties |  |  | 0 |  |  |  | 14.29% |  | 0
|  | D08 | Ontkoppelbaarheid en bereikbaarheid installatiecomponenten |  |  | 0 |  |  |  | 14.29% |  | 0
|  | D12 | Multifunctioneel gebruik gebouw of woning/unit in de tijd |  |  | 0 |  |  |  | 14.29% |  | 0
|  | D13 | Dragende vloeren |  |  | 0 |  |  |  | 14.29% |  | 0
|  | A03 | Utilitaire functie: zelfstandigheid voorzieningen gebruiksunit. |  |  | 0 |  |  |  | 0% |  | 0
|  | Aanpasbaarheid technische kwaliteit | [6 empty] | 50% |  |  | 0 | 1
|  | D01a | Onderscheid draagconstructie en installaties (gebruiksdynamiek) |  |  | 0 |  |  |  | 16.67% |  | 0
|  | D02a | Overmaat gebouwoppervlak |  |  | 0 |  |  |  | 8.333% |  | 0
|  | D02b | Overmaat woning |  |  | 0 |  |  |  | 8.333% |  | 0
|  | D03 | Vrije verdiepingshoogte |  |  | 0 |  |  |  | 16.67% |  | 0
|  | D07 | Verplaatsbare binnenwanden |  |  | 0 |  |  |  | 16.67% |  | 0
|  | D10 | Daglichttoetreding |  |  | 0 |  |  |  | 16.67% |  | 0
|  | D13 | Dragende vloeren |  |  | 0 |  |  |  | 16.67% |  | 0
|  | A02 | Utilitaire functie: mogelijkheid tot verdeling van de oppervlakte in units van de genoemde grootte. |  |  | 0 |  |  |  | 0% |  | 0
|  | A03 | Utilitaire functie: zelfstandigheid voorzieningen gebruiksunit. |  |  | 0 |  |  |  | 0% |  | 0
|  | A04 | Utilitaire functie: te openen ramen. |  |  | 0 |  |  |  | 0% |  | 0
[8 empty] | weegfactoren |  |  |  | SCORE
|  | RESULTATEN HERBESTEMMINGSDYNAMIEK | [9 empty] | 0
[6 empty] | punten |  | cluster | type | indicator
|  | Gebouwvolume | [5 empty] | 30% |  |  |  | 0 | 1
|  | Uitbreidbaarheid | [6 empty] | 40% |  |  | 0
|  | D04 | Overdimensionering bouwkundige ruimte/reservering voor E&W- installaties en schachten |  |  | 0 |  |  |  | 33.33% |  | 0
|  | D05 | Uitbreidbaar gebouw of woning/unit, horizontaal en/of vertikaal |  |  | 0 |  |  |  | 33.33% |  | 0
|  | D06 | Instelbaarheid van installaties |  |  | 0 |  |  |  | 33.33% |  | 0
|  | A02 | Utilitaire functie: mogelijkheid tot verdeling van de oppervlakte in units van de genoemde grootte. |  |  | 0 |  |  |  | 0% |  | 0
|  | A05 | Demontabele gevel |  |  | FALSE |  |  |  | 0% |  | 0
|  | A07 | Mogelijkheid balkons aan gevel |  |  | FALSE |  |  |  | 0% |  | 0
|  | A08 | Verticale uitbreiding: ontsluiting |  |  | FALSE |  |  |  | 0% |  | 0 | 1
|  | Afstootbaarheid | [6 empty] | 40% |  |  | 0
|  | D01b | Onderscheid draagconstructie en installaties (herbestemmingsdynamiek) |  |  | 0 |  |  |  | 16.67% |  | 0
|  | D02a | Overmaat gebouwoppervlak |  |  | 0 |  |  |  | 8.333% |  | 0
|  | D02b | Overmaat woning |  |  | 0 |  |  |  | 8.333% |  | 0
|  | D06 | Instelbaarheid van installaties |  |  | 0 |  |  |  | 16.67% |  | 0
|  | D08 | Ontkoppelbaarheid en bereikbaarheid installatiecomponenten |  |  | 0 |  |  |  | 16.67% |  | 0
|  | D11 | Aanwezigheid+positie van trappen en/of liften, of uitbredingsmogelijkheden voor trappen/liften |  |  | 0 |  |  |  | 16.67% |  | 0
|  | D12 | Multifunctioneel gebruik gebouw of woning/unit in de tijd |  |  | 0 |  |  |  | 16.67% |  | 0
|  | A01 | Utilitaire functie: afstootbaar deel van gebouw, horizontaal of verticaal, of afstootbare gebruikersunit |  |  | 0 |  |  |  | 0% |  | 0 | 1
|  | Verplaatsbaarheid | [6 empty] | 20% |  |  | 0
|  | D01b | Onderscheid draagconstructie en installaties (herbestemmingsdynamiek) |  |  | 0 |  |  |  | 25% |  | 0
|  | D07 | Verplaatsbare binnenwanden |  |  | 0 |  |  |  | 25% |  | 0
|  | D08 | Ontkoppelbaarheid en bereikbaarheid installatiecomponenten |  |  | 0 |  |  |  | 25% |  | 0
|  | D14 | Mogelijkheid tot indeling middels een vrij indeelbare plattegrond. |  |  | 0 |  |  |  | 25% |  | 0
|  | Indeling binnen volume | [5 empty] | 50% |  |  |  | 0 | 1
|  | Herverkavelbaarheid | [6 empty] | 60% |  |  | 0
|  | D01b | Onderscheid draagconstructie en installaties (herbestemmingsdynamiek) |  |  | 0 |  |  |  | 10% |  | 0
|  | D02a | Overmaat gebouwoppervlak |  |  | 0 |  |  |  | 5% |  | 0
|  | D02b | Overmaat woning |  |  | 0 |  |  |  | 5% |  | 0
|  | D03 | Vrije verdiepingshoogte |  |  | 0 |  |  |  | 10% |  | 0
|  | D06 | Instelbaarheid van installaties |  |  | 0 |  |  |  | 10% |  | 0
|  | D07 | Verplaatsbare binnenwanden |  |  | 0 |  |  |  | 10% |  | 0
|  | D08 | Ontkoppelbaarheid en bereikbaarheid installatiecomponenten |  |  | 0 |  |  |  | 10% |  | 0
|  | D09 | Positionering obstakels draagstructuur |  |  | 0 |  |  |  | 10% |  | 0
|  | D10 | Daglichttoetreding |  |  | 0 |  |  |  | 10% |  | 0
|  | D12 | Multifunctioneel gebruik gebouw of woning/unit in de tijd |  |  | 0 |  |  |  | 10% |  | 0
|  | D13 | Dragende vloeren |  |  | 0 |  |  |  | 10% |  | 0
|  | A02 | Utilitaire functie: mogelijkheid tot verdeling van de oppervlakte in units van de genoemde grootte. |  |  | 0 |  |  |  | 0% |  | 0
|  | A05 | Demontabele gevel |  |  | FALSE |  |  |  | 0% |  | 0
|  | A07 | Mogelijkheid balkons aan gevel |  |  | FALSE |  |  |  | 0% |  | 0 | 1
|  | Herindeelbaarheid (binnen unit) | [6 empty] | 40% |  |  | 0
|  | D01b | Onderscheid draagconstructie en installaties (herbestemmingsdynamiek) |  |  | 0 |  |  |  | 16.67% |  | 0
|  | D02a | Overmaat gebouwoppervlak |  |  | 0 |  |  |  | 8.333% |  | 0
|  | D02b | Overmaat woning |  |  | 0 |  |  |  | 8.333% |  | 0
|  | D03 | Vrije verdiepingshoogte |  |  | 0 |  |  |  | 16.67% |  | 0
|  | D06 | Instelbaarheid van installaties |  |  | 0 |  |  |  | 16.67% |  | 0
|  | D07 | Verplaatsbare binnenwanden |  |  | 0 |  |  |  | 16.67% |  | 0
|  | D08 | Ontkoppelbaarheid en bereikbaarheid installatiecomponenten |  |  | 0 |  |  |  | 16.67% |  | 0
|  | A02 | Utilitaire functie: mogelijkheid tot verdeling van de oppervlakte in units van de genoemde grootte. |  |  | 0 |  |  |  | 0% |  | 0
|  | Gebouwkwaliteit | [5 empty] | 20% |  |  |  | 0 | 1
|  | Uitbreidbaarheid voorzieningen | [6 empty] | 30% |  |  | 0
|  | D01b | Onderscheid draagconstructie en installaties (herbestemmingsdynamiek) |  |  | 0 |  |  |  | 14.29% |  | 0
|  | D02a | Overmaat gebouwoppervlak |  |  | 0 |  |  |  | 7.143% |  | 0
|  | D02b | Overmaat woning |  |  | 0 |  |  |  | 7.143% |  | 0
|  | D03 | Vrije verdiepingshoogte |  |  | 0 |  |  |  | 14.29% |  | 0
|  | D06 | Instelbaarheid van installaties |  |  | 0 |  |  |  | 14.29% |  | 0
|  | D08 | Ontkoppelbaarheid en bereikbaarheid installatiecomponenten |  |  | 0 |  |  |  | 14.29% |  | 0
|  | D12 | Multifunctioneel gebruik gebouw of woning/unit in de tijd |  |  | 0 |  |  |  | 14.29% |  | 0
|  | D13 | Dragende vloeren |  |  | 0 |  |  |  | 14.29% |  | 0
|  | A05 | Demontabele gevel |  |  | FALSE |  |  |  | 0% |  | 0
|  | A07 | Mogelijkheid balkons aan gevel |  |  | FALSE |  |  |  | 0% |  | 0 | 1
|  | Aanpasbaarheid technische kwaliteit | [6 empty] | 70% |  |  | 0
|  | D01b | Onderscheid draagconstructie en installaties (herbestemmingsdynamiek) |  |  | 0 |  |  |  | 16.67% |  | 0
|  | D02a | Overmaat gebouwoppervlak |  |  | 0 |  |  |  | 8.333% |  | 0
|  | D02b | Overmaat woning |  |  | 0 |  |  |  | 8.333% |  | 0
|  | D03 | Vrije verdiepingshoogte |  |  | 0 |  |  |  | 16.67% |  | 0
|  | D07 | Verplaatsbare binnenwanden |  |  | 0 |  |  |  | 16.67% |  | 0
|  | D10 | Daglichttoetreding |  |  | 0 |  |  |  | 16.67% |  | 0
|  | D13 | Dragende vloeren |  |  | 0 |  |  |  | 16.67% |  | 0
|  | A02 | Utilitaire functie: mogelijkheid tot verdeling van de oppervlakte in units van de genoemde grootte. |  |  | 0 |  |  |  | 0% |  | 0
|  | A04 | Utilitaire functie: te openen ramen. |  |  | 0 |  |  |  | 0% |  | 0
|  | A05 | Demontabele gevel |  |  | FALSE |  |  |  | 0% |  | 0
|  | A06 | Aanpasbaarheid gevel (-componenten) |  |  | FALSE |  |  |  | 0% |  | 0
|  | A07 | Mogelijkheid balkons aan gevel |  |  | FALSE |  |  |  | 0% |  | 0
|  | A08 | Verticale uitbreiding: ontsluiting |  |  | FALSE |  |  |  | 0% |  | 0
© W/E adviseurs, Utrecht/Eindhoven, versie rekenhulpmiddelen 17 april 2024
[16 empty] | Weegset alle contexten | Perspectief | [7 empty] | Cluster | [7 empty] | Type adaptiviteit | [7 empty] | Weegset
[16 empty] | Item / context | 1.WO-BI | 2.WO-NB | 3.KA-BI | 4.KA-NB | 5.WI-BI | 6.WI-NB | 7.UO-BI | 8.UO-NB | 1.WO-BI | 2.WO-NB | 3.KA-BI | 4.KA-NB | 5.WI-BI | 6.WI-NB | 7.UO-BI | 8.UO-NB | 1.WO-BI | 2.WO-NB | 3.KA-BI | 4.KA-NB | 5.WI-BI | 6.WI-NB | 7.UO-BI | 8.UO-NB | 1.WO-BI
[16 empty] | Gebruiksdynamiek | 70% | 70% | 50% | 40% | 80% | 70% | 60% | 50% | [16 empty] | 70%
[16 empty] | Gebouwvolume | [8 empty] | 30% | 30% | 30% | 30% | 30% | 30% | 30% | 30% | [8 empty] | 30%
[16 empty] | Uitbreidbaarheid | [16 empty] | 50% | 50% | 50% | 50% | 50% | 50% | 50% | 50% | 50%
[16 empty] | Afstootbaarheid | [16 empty] | 50% | 50% | 50% | 50% | 50% | 50% | 50% | 50% | 50%
[16 empty] | Verplaatsbaarheid | [16 empty] | 0% | 0% | 0% | 0% | 0% | 0% | 0% | 0% | 0%
[16 empty] | Indeling binnen volume | [8 empty] | 30% | 30% | 30% | 30% | 30% | 30% | 30% | 30% | [8 empty] | 30%
[16 empty] | Herverkavelbaarheid | [16 empty] | 30% | 30% | 30% | 30% | 30% | 30% | 30% | 30% | 30%
[16 empty] | Herindeelbaarheid (binnen unit) | [16 empty] | 70% | 70% | 70% | 70% | 70% | 70% | 70% | 70% | 70%
[16 empty] | Gebouwkwaliteit | [8 empty] | 40% | 40% | 40% | 40% | 40% | 40% | 40% | 40% | [8 empty] | 40%
[16 empty] | Uitbreidbaarheid voorzieningen | [16 empty] | 50% | 50% | 50% | 50% | 50% | 50% | 50% | 50% | 50%
[16 empty] | Aanpasbaarheid technische kwaliteit | [16 empty] | 50% | 50% | 50% | 50% | 50% | 50% | 50% | 50% | 50%
[16 empty] | Herbestemmingsdynamiek | 30% | 30% | 50% | 60% | 20% | 30% | 40% | 50% | [16 empty] | 30%
[16 empty] | Gebouwvolume | [8 empty] | 30% | 30% | 30% | 30% | 30% | 30% | 30% | 30% | [8 empty] | 30%
[16 empty] | Uitbreidbaarheid | [16 empty] | 40% | 40% | 40% | 40% | 40% | 40% | 40% | 40% | 40%
[16 empty] | Afstootbaarheid | [16 empty] | 40% | 40% | 40% | 40% | 40% | 40% | 40% | 40% | 40%
[16 empty] | Verplaatsbaarheid | [16 empty] | 20% | 20% | 20% | 20% | 20% | 20% | 20% | 20% | 20%
[16 empty] | Indeling binnen volume | [8 empty] | 50% | 50% | 50% | 50% | 50% | 50% | 50% | 50% | [8 empty] | 50%
[16 empty] | Herverkavelbaarheid | [16 empty] | 60% | 60% | 60% | 60% | 60% | 60% | 60% | 60% | 60%
[16 empty] | Herindeelbaarheid (binnen unit) | [16 empty] | 40% | 40% | 40% | 40% | 40% | 40% | 40% | 40% | 40%
[16 empty] | Gebouwkwaliteit | [8 empty] | 20% | 20% | 20% | 20% | 20% | 20% | 20% | 20% | [8 empty] | 20%
[16 empty] | Uitbreidbaarheid voorzieningen | [16 empty] | 30% | 30% | 30% | 30% | 30% | 30% | 30% | 30% | 30%
[16 empty] | Aanpasbaarheid technische kwaliteit | [16 empty] | 70% | 70% | 70% | 70% | 70% | 70% | 70% | 70% | 70%
© W/E adviseurs, oktober 2021
W/E en DGBC hebben samen gewerkt aan een methode om de adaptiviteit van gebouwen in kaart te brengen, als basis voor de instrumenten GPR Gebouw en BREEAM-NL. De ontwikkelde methode geeft een indicatie van het adaptief vermogen van een gebouw in een nog onbekende toekomst. De methode is niet bedoeld voor de beoordeling van de geschiktheid van een gebouw om in het heden (zonder of met een beperkte ingreep) aan een behoefte te kunnen voldoen.
Het gebruik van deze methode in GPR Gebouw is bedoeld de methode zelf in de praktijk te testen en te ontwikkelen.

## Indicatoren adaptief vermogen
+
| Methode adaptief vermogen 1.0 - kenmerken indicatoren methode d.d. 16 12 2021 |  |  | Overzicht van kenmerken indicatoren - voor gebruikers verborgen
| 2022-05-17 |  |  | vanaf rij 45
TERUG NAAR REKENBLAD ADAPTIEF VERMOGEN
Kies indicator
Indicator
|  | Code | #N/A
|  | Dragend of aanvullend | #N/A
|  | Gebruik- en/of herbestemmings-dynamiek | #N/A
|  | Omschrijving | #N/A
|  | Belang | #N/A
Aanpasbaar volume
|  | Wijziging in toename gebruiksoppervlak | #N/A
|  | Wijziging in afname gebruiksoppervlak | #N/A
|  | Wijziging in plaats gebouw | #N/A
Aanpasbaar binnen volume
|  | Wijziging in grootte/functies op gebouwniveau | #N/A
|  | Wijziging indeling in gebouw | #N/A
Aanpasbare kwaliteit
|  | Wijziging in voor-zieningen/installaties | #N/A
|  | Wijziging inrich-ting/afwerking | #N/A
Prestatieniveaus
|  | 1. Slecht | #N/A
|  | 2. Redelijk | #N/A
|  | 3. Goed | #N/A
|  | 4. Uitstekend | #N/A
Toelichting criteria
|  | Toelichting criteria | #N/A
|  | Aanvullende informatie/definities | #N/A
Extra kenmerken
|  | Invloed | #N/A
|  | GPR | #N/A
|  | Flextool DGBC | #N/A
|  | Belang | #N/A
© W/E adviseurs, Utrecht/Eindhoven, versie rekenhulpmiddelen 17 april 2024
[5 empty] | Overzicht en kenmerken indicatoren | [6 empty] | Aanpasbaar volume |  |  | Aanpasbaar binnen volume |  | Aanpasbare kwaliteit |  | Prestatieniveaus |  |  |  | Toelichting criteria |  | Extra kenmerken
© DGBC & W/E adviseurs. december 2021
[6 empty] | Code | Indicator | Dragend of aanvullend | Gebruik- en/of herbestemmings-dynamiek | Omschrijving | Belang | Wijziging in toename gebruiksoppervlak | Wijziging in afname gebruiksoppervlak | Wijziging in plaats gebouw | Wijziging in grootte/functies op gebouwniveau | Wijziging indeling in gebouw | Wijziging in voor-zieningen/installaties | Wijziging inrich-ting/afwerking | 1. Slecht | 2. Redelijk | 3. Goed | 4. Uitstekend | Toelichting criteria | Aanvullende infOrmatie/definities | Invloed | GPR | Flextool DGBC | Belang
[5 empty] | 1.1 | D01a | Onderscheid draagconstructie en installaties (gebruiksdynamiek) | Dragend | Gebruik | In welke mate zijn de draagconstructie en installatiecomponenten in de unit/woning gescheiden van elkaar uitgevoerd? | Zeer belangrijk. Als de draagconstructie en installaties niet verweven zijn, kan de unit verschillend worden ingedeeld. |  | 1 | 1 | 1 | 1 | 1 | 1 | Dit is <10% van een unit/woning | Dit is 10 - 50% van een unit/woning | Dit is 50 - 80% van een unit/woning | Dit is > 80% van een unit/woning | 1. Percentages worden bepaald aan de hand van het GO die van de installatie (componenten) afhankelijk zijn 2. Onder dragende elementen wordt zowel de draagconstructie als de vloeren en gevel verstaan. 3. Gescheiden betekent: losmaakbaar van elkaar uitgevoerd 4. Afhankelijk van betekent: de installaties die nodig zijn voor binnenklimaat en elektronische installaties in een ruimte. Indien 1 van de distributiekanalen of leidingen van deze installaties is verweven met de draagconstructie, wordt het oppervlak van deze ruimte als niet gescheiden beoordeeld. | Indien inbouwcomponenten verbonden zijn met dragende elementen wordt de flexibiliteit van de indeling beperkt. Als bijvoorbeeld leidingen of kanalen zijn ingestort in een betonnen vloer, kunnen deze lastiger worden aangepast dan wanneer deze hier geen onlosmakelijk onderdeel van zijn. | D | 5.2.4: biedt meer opties |  | 3
[5 empty] | 1.2 | D01b | Onderscheid draagconstructie en installaties (herbestemmingsdynamiek) | Dragend | Herbestemming | In welke mate zijn de draagconstructie en installatiecomponenten in het gebouw gescheiden van elkaar uitgevoerd? | Zeer belangrijk. Als de draagconstructie en installaties niet verweven zijn, kan het gebouw verschillend worden ingedeeld. |  | 1 | 1 | 1 | 1 | 1 | 1 | Dit is <10% van het gebouw | Dit is 10 - 30% van het gebouw | Dit is 30 - 50% van het gebouw | Dit is > 50% van het gebouw | 1. Percentages worden bepaald aan de hand van het GO die van de installatie (componenten) afhankelijk zijn 2. Onder dragende elementen wordt zowel de draagconstructie als de vloeren en gevel verstaan. 3. Gescheiden betekent: losmaakbaar van elkaar uitgevoerd 4. Afhankelijk van betekent: de installaties die nodig zijn voor binnenklimaat en elektronische installaties in een ruimte. Indien 1 van de distributiekanalen of leidingen van deze installaties is verweven met de draagconstructie, wordt het oppervlak van deze ruimte als niet gescheiden beoordeeld. | Indien inbouwcomponenten verbonden zijn met dragende elementen wordt de flexibiliteit van de indeling beperkt. Als bijvoorbeeld leidingen of kanalen zijn ingestort in een betonnen vloer, kunnen deze lastiger worden aangepast dan wanneer deze hier geen onlosmakelijk onderdeel van zijn. | D |  |  | 3
[5 empty] | 2 | D02a | Overmaat gebouwoppervlak | Dragend | Gebruik en Herbestemming | Is het gebouw overgedimensioneerd m.b.t. vereiste ruimte c.q. beschikbaar vloeroppervlak? | Belangrijk. Naarmate er meer ruimte/vloeroppervlak beschikbaar is (b.v. zoneringssysteem met margeruimtes) dan neemt de herverkavelbaarheid, herindeelbaarheid en herbestemmingsmogelijkheid t.b.v. toekomstige functiewijzigingen toe. |  | 1 |  | 1 | 1 | 1 | 1 | Nee | 5 - 10% overgedimensioneerd | 10 - 20% overgedimensioneerd | > 20% overgedimensioneerd | 1. Percentages worden bepaald aan de hand van het GO 2. Op basis van het PvE is de vraag voor het aantal gebruikers bepaald. De overdimensionering wordt vervolgens bepaald ten opzichte van de standaard bezettingsgraad uit het bouwbesluit. |  | B |  |  | 3
[5 empty] | 2 | D02b | Overmaat woning | Dragend | Gebruik en Herbestemming | Is de dimensionering van de woning, zodat hiermee meerdere indelingen van de woning mogelijk zijn? | Belangrijk. Naarmate er meer ruimte/vloeroppervlak beschikbaar is (b.v. zoneringssysteem met margeruimtes) dan neemt de herverkavelbaarheid, herindeelbaarheid en herbestemmingsmogelijkheid t.b.v. toekomstige wijzigingen toe. |  | 1 |  | 1 | 1 | 1 | 1 | Nee | Met een grote ingreep zijn meerdere indelingen mogelijk | Met het plaatsen van een extra wand, kan een extra (slaap)kamer worden gecreeerd. | Met het plaatsen van een of twee extra wanden, kunnen twee extra (slaap)kamers worden gecreeerd. | 1. Onder grote ingreep wordt verstaan dat er wanden moeten worden gesloopt. 2. Een extra kamer voldoet aan de eisen van het bouwbesluit voor een bedruimte |  | B |  |  | 3
[5 empty] | 3 | D03 | Vrije verdiepingshoogte | Dragend | Gebruik en Herbestemming | Hoe groot bedraagt de minimale vrije verdiepingshoogte? | Belangrijk. Naarmate er meer ruimte/vloeroppervlak beschikbaar is (b.v. zoneringssysteem met margeruimtes) dan neemt de herverkavelbaarheid, herindeelbaarheid en herbestemmingsmogelijkheid t.b.v. toekomstige functiewijzigingen toe. |  |  |  | 1 | 1 | 1 | 1 | < 2.60 m | 2.60 - 3.00 m | 3.00 - 3.40 m | >3.40 m | 1. De vrije verdiepingshoogte is de hoogte tussen de bovenkant van een afgewerkte vloer en de onderkant van het laagste, daarboven gelegen constructiedeel. 2. Minimaal 95% van het GO moet voldoen. |  | B |  | 12. Afmeting van de netto interne hoogte. Nagenoeg gelijk. | 0
[5 empty] | 4 | D04 | Overdimensionering bouwkundige ruimte/reservering voor E&W- installaties en schachten | Dragend | Gebruik en Herbestemming | Is de bouwkundig gereserveerde ruimte voor (W, E, ECT) installaties overgedimensioneerd? | Belangrijk. Als de ruimte reservering voor de installaties is overgedimensioneerd, neemt de uitbreidbaarheid t.b.v. toekomstige functiewijzigingen toe, omdat extra installaties kunnen worden toegevoegd. | 1 | [6 empty] | Niet overgedimensioneerd | 10 - 30% overgedimensioneerd | 30 - 50% overgedimensioneerd | > 50% overgedimensioneerd | 1. Op basis van het installatie ontwerp (E & W) is de minimale ruimte bouwkundige ruimte voor distributie van E, W en ECT bepaald. 2. Op basis van de plek met de kleinste doorvoermogelijkheid wordt het percentage bepaald. 3. Percentage wordt bepaald op basis van aantal doorvoeren. | Gereserveerde bouwkundige ruimte voor installaties Hieronder wordt verstaan de ruimte die aanwezig is in schachten, kabelgoten en overige voor distributie van W, E en ECT gereserveerde ruimten. | I |  |  | 2
[5 empty] | 5.1 | D05 | Uitbreidbaar gebouw of woning/unit, horizontaal en/of vertikaal | Dragend | Gebruik en Herbestemming | In hoeverre kan het gebouw of de woning/unit horizontaal en/of vertikaal uitgebreid worden, zonder de hoofddraagconstructie aan te passen? | Belangrijk. Naarmate een gebouw uitgebreid kan worden voor nieuwe of grotere bestaande functies, neemt de herbestemmingsmogelijkheid en uitbreidbaarheid van het gebouw toe. | 1 | [6 empty] | Individuele horizontale en/of vertikale uitbreiding van een gebruikersunit is niet mogelijk. | 10 - 30% uitbreidbaar | 30 - 50% uitbreidbaar | > 50% uitbreidbaar | 1. Percentages worden bepaald aan de hand van het GO van het huidige gebouw ten opzichte van de mogelijke uitbreiding. 2. Voor horizontale uitbreiding is terrein beschikbaar waar deze uitbreiding zou kunnen plaats vinden. 3. Voor verticale uitbreiding is de hoofddraagstructuur geschikt voor het plaatsen van een of meerdere verdiepingen. | GO: gebruiksoppervlak, vastgesteld conform NEN 2580. | U | 5.2.2 |  | 1
[5 empty] | 6 | D06 | Instelbaarheid van installaties | Dragend | Gebruik en Herbestemming | In hoeverre kunnen de (W, E, ICT) installaties makkelijk reageren op wijzigende functionele eisen? Hoe instelbaar zijn de installaties? | Belangrijk. Naar mate de instelbaarheid en regelbaarheid van de installatiecomponenten groter is, is de uitbreidbaarheid en aanpasbaarheid van het gebouw groter. | 1 | 1 |  | 1 | 1 | 1 |  | Slecht instelbaar (monofunctioneel of gefixeerd gebruik) | Beperkt instelbaar, slechts na ingrijpende maatregelen | Deels instelbaar, na eenvoudige maatregelen | Goed en eenvoudig instelbaar: het meten/regelen bij verschillend gebruik is direct mogelijk | 1. Onder goed en eenvoudig instelbaar wordt verstaan dat de installaties worden aangestuurd op afstand en dat er geen fysieke werkzaamheden hoeven plaats te vinden om de installaties te regelen. 2. Indien alleen E of W goed en eenvoudig in te stellen zijn, kan worden gekozen voor de antwoordoptie deels. | Installatiecomponenten Onder installatiecomponenten worden zowel de gebouwgebonden elementen zoals luchtbehandling, warmte- en koudeopwekking alsmede afgifte punten zoals inblaasunits en verlichting bedoeld. | I |  | 3. In hoeverre liggen de E-faciliteiten in een raster? | 3
[5 empty] | 7 | D07 | Verplaatsbare binnenwanden | Dragend | Gebruik en Herbestemming | In hoeverre zijn binnenwanden, zowel ruimte- en/of functiescheidend, makkelijk te verplaatsen? | Belangrijk. Naar mate binnenwanden eenvoudiger te verplaatsen zijn, neemt de verplaatsbaarheid van het gebouw toe. |  |  | 1 | 1 | 1 |  | 1 | Binnenwanden zijn niet zonder ingrijpende/kostbare bouwkundige ingrepen verplaatsbaar. | Binnenwanden zijn niet verplaatsbaar, wel afbreekbaar. | Binnenwanden zijn verplaatsbaar door ze af te breken en opnieuw op te bouwen. | Binnenwanden zijn eenvoudig zonder ingrijpende/kostbare bouwkundige ingrepen verplaatsbaar (b.v. systeemwanden). | 1. Als een aanzienlijk deel van de wanden (>20% van de strekkende meters wand) een dragende functie heeft, moet worden gekozen voor antwoordoptie 1. 2. Binnenwanden die afbreekbaar zijn, hebben geen dragende functie. 3. Binnenwanden zijn verplaatsbaar indien ze zonder dat materialen verloren gaan op een andere plaats dezelfde functie kunnen vervullen. 4. Binnenwanden zijn verplaatsbaar indien de vloerbelasting die toelaat. |  | B |  | 2. Welke binnenwanden worden toegepast en in hoeverre zijn de binnenwanden verplaatsbaar en herbruikbaar? 5. Welke functiescheidende wanden worden toegepast en in hoeverre zijn deze verplaatsbaar en herbruikbaar? | 3
[5 empty] | 9 | D08 | Ontkoppelbaarheid en bereikbaarheid installatiecomponenten | Dragend | Gebruik en Herbestemming | Kunnen de componenten van de installaties makkelijk worden ontkoppeld? | Belangrijk. Naarmate de bereikbaarheid en ontkoppelbaarheid van installatiecomponenten groter is, neemt de herindeelbaarheid en transformeerbaarheid toe. |  | 1 | 1 | 1 | 1 | 1 |  | Componenten zijn slecht bereikbaar (op dragerniveau, ingestort) en o.a. daardoor zijn ze niet ontkoppelbaar, demonteerbaar en bereikbaar. N | Componenten zijn slecht bereikbaar (deels op drager- en inbouwniveau) en o.a. daardoor slecht ontkoppelbaar, demonteerbaar of bereikbaar. | Componenten zijn goed bereikbaar (componenten op inbouwniveau) en zijn (groten)deels te ontkoppelen en demonteren. | Componenten zijn zeer goed bereikbaar (op inbouwniveau) en zijn volledig ontkoppelbaar, demonteerbaar en stekkerbaar. | 1. Componenten zijn slecht bereikbaar indien deze onderdeel zijn van de draagconstructie en bijvoorbeeld zijn ingestort in het beton. 2. Indien een aanzienlijk deel (>40% van het aantal) van de componenten goed bereikbaar is, kan gekozen worden voor de antwoordoptie ‘deels’. |  | I |  | 13. Waar zijn de installaties geplaatst?
[5 empty] | 10 | D09 | Positionering obstakels draagstructuur | Dragend | Gebruik en Herbestemming | Op welke wijze werken onderdelen van de draagstructuur belemmerend voor de herindeelbaarheid van de woning of unit? | Belangrijk Hoe minder onderdelen van de draagconstructie ‘’in de weg’’ staan, des te groter de verkavelbaarheid en herindeelbaarheid van een gebouw. |  |  |  | 1 |  |  |  | De mogelijkheid voor herverkaveling of herindeling in het gebouw wordt volledig belemmerd door moeilijk of niet te verwijderen obstakels. Units kleiner dan 75m2 zijn onmogelijk. | De mogelijkheid voor herverkaveling of herindeling in het gebouw wordt ernstig belemmerd: units tussen de 50-75m2 zijn mogelijk. | De mogelijkheid voor herverkaveling of herindeling in het gebouw wordt beperkt belemmerd: units tussen de 25-50m2 zijn mogelijk. | De mogelijkheid voor herverkaveling of herindeling in het gebouw wordt niet belemmerd door moeilijk of niet te verwijderen obstakels. Units van < 25 m2 zijn mogelijk | 1. Oppervlakten worden bepaald in GO. 2. Bij het bepalen van de herkavelbaarheid wordt er vanuit gegaan dat de draagconstructie niet wordt aangepast. |  | D |  | 1. Mogelijkheid tot indeling volgens een bepaalde stramienmaat (diepte) van de kolomplaatsing tussen de buitengevels 7. Heeft het gebouw wel of geen dragende gevel en/of obstakels in de ruimte? Doel flextool komt overeen met dit doel. | 1
[5 empty] | 11 | D10 | Daglichttoetreding | Dragend | Gebruik en Herbestemming | In hoeverre worden de ruimtes in het gebouw voorzien van daglicht? | Belangrijk. Naarmate er meer daglicht in de ruimtes van het gebouw komt, hoe beter tegemoet gekomen kan worden aan veranderende eisen m.b.t. het wijzigen van de inrichting en kwaliteit van het gebouw. |  |  |  | 1 |  |  | 1 | Daglichtequivalent < 1/20 | Daglichtequivalent 1/20-1/10 | Daglichtequivalent 1/10-1/5 | Daglichtequivalent > 1/5 | 1. De daglichtequivalent is bepaald conform NEN 2057. |  | B |  | 11. Vloeroppervlak van de gevelzone met ramen (7 meter diep) als percentage van totaal BVO. | 1
[5 empty] | 12 | D11 | Aanwezigheid+positie van trappen en/of liften, of uitbredingsmogelijkheden voor trappen/liften | Dragend | Gebruik en Herbestemming | Zijn er per kern genoeg trappen en liften aanwezig in het gebouw of is het mogelijk nieuwe trappen en/of liften toe te voegen en bestaande te hergebruiken? | Belangrijk. Naarmate er voor elke kern een trap en/of lift in een gebouw aanwezig is, neemt de herbestemmingskwaliteit naar andere functies toe. |  | 1 | [5 empty] | 0. Er is maar een decentraal trappen- en/of lifthuis aanwezig in het gebouw en er zijn geen nieuwe trappen/liften toe te voegen zonder ingrijpende en kostbare maatregelen. | 1. Er is een centraal trappen- en/of lifthuis - en/of het is in potentie mogelijk een nieuwe trap/lift toe te voegen en bestaande te hergebruiken | 2. Gebouw verdeeld in vleugels met centraal trappen- en/of lifthuis - en/of het is in beperkte mate mogelijk nieuwe trappen/liften toe te voegen en bestaande te hergebruiken | 3. Elke vleugel heeft een centraal trappen- en/of lifthuis - en/of nieuwe trappen/liften zijn betrekkelijk eenvoudig toe te voegen met hergebruik van bestaande | 1. Trap en of lifthuis is de centrale plek wat toegang geeft tot de verschillende verdiepingen van het gebouw. |  | T |  | 6. Positie entree en kern (trap en/of lift) in het gebouw
[5 empty] | 13 | D12 | Multifunctioneel gebruik gebouw of woning/unit in de tijd | Dragend | Gebruik en Herbestemming | Kan het gebouw of de woning/unit in de huidige situatie, zonder aanpassingen, meerdere functie-wijzigingen mogelijk maken? | Belangrijk. Naarmate een gebouw of woning/unit meer functie-wijzigingen kan huisvesten, neemt het adaptief vermogen toe. |  | 1 |  | 1 |  | 1 |  | Alleen voor één specifieke functie geschikt (kantoren, of wonen, of zorg, of … ). | Geschikt voor twee functies. | Geschikt voor drie functies. | Geschikt voor meer dan drie functies (zowel geschikt voor wonen, kantoren, zorg en commercie). | 1. Met minimale ingrepen is het gebouw of de unit geschikt te maken voor verschillende functies. 2. Bij een gebouw kunnen de functies ook op verschillende plaatsen in het gebouw plaats hebben 3. De draagconstructie is geschikt voor de verschillende functies. |  | F |  |  | 0
[5 empty] | 14 | D13 | Dragende vloeren | Dragend | Gebruik en Herbestemming | Op welke wijze zijn de dragende vloeren samengesteld? | Belangrijk. Naarmate dragende vloeren zijn samengesteld uit prefab/demontabele delen, neemt de verkavelbaarheid, herindeelbaarheid en transformatiemogelijkheden toe. Breedplaatvloeren staan bijvoorbeeld achteraf de plaatsing van een schacht toe. |  |  |  | 1 |  | 1 | 1 | Volledig monoliet vloeren. | Monoliet vloeren met demontabele zones. | Gesegmenteerde vloeren met demontabele afwerklaag. | (Prefab) demontabele vloeren. | 1. Met demontabele zones wordt bedoeld dat er in de vloer rekening is gehouden dat een deel van het vloerveld kan worden verwijderd. 2. Een demontabele vloer kan zonder hak en breekwerk worden gedemonteerd. | Vloeren van beton: Een vloer van beton kan ook voldoen aan de antwoordopties, maar daar zitten wel beperkingen aan. Een breedplaatvloeren staat bijvoorbeeld achteraf de plaatsing van een schacht toe. | D |  |  | 3
[5 empty] | 15 | D14 | Mogelijkheid tot indeling middels een vrij indeelbare plattegrond. | Dragend | Herbestemming | Wat is de grootte van het vloerveld, wat niet wordt onderbroken door elementen van de draagconstructie? | Belangrijk. Naarmate de draagstructuur uit onafhankelijke modules bestaat ,wordt de herindeelbaarheid van een deel van het gebouw groter. |  |  | 1 |  |  |  |  | < 29 m2 GO | 29 m2 GO – 65 m2 GO | Er zijn obstakels in het vloerveld, maar de grootte > 65 m2 GO | Er zijn geen obstakels in het vloerveld | 1. Voor de bepaling zijn toiletruimten, liften en trappenhuizen niet van toepassing. 2. De vloervelden dienen een lengte breedte verhouding te hebben van maximaal 1:3. | Een vrij vloerveld maakt de herindeelbaarheid van een object makkelijker. Voor de bepaling van de oppervlakte is uitgegaan van een verhouding van 5,4 x 5,4 (29 m2) en 8,1x8,1 (65m2). De herindeelbaarheid vermindert bij andere vormverhoudingen. Daarom is een maximale verhouding opgenomen. | D | 5.2.3 | 1. Mogelijkheid tot indeling volgens een bepaalde stramienmaat (diepte) van de kolomplaatsing tussen de buitengevels. Hier wordt nog een stramienmaat toegevoegd. | 3
[5 empty] | 16 | A01 | Utilitaire functie: afstootbaar deel van gebouw, horizontaal of verticaal, of afstootbare gebruikersunit | Aanvullend | Gebruik en Herbestemming | Afstootbaar deel van gebouw horizontaal of verticaal, of afstootbare gebruikersunit | Aanvullend. Wanneer een deel van het gebouw kan worden afgestoten (verhuurd/gesloopt) neemt de afstootbaarheid toe. |  | 1 | [5 empty] | Nee. | Afstoting van een deel van een unit is zeer beperkt mogelijk voor enkele units in het gebouw. | Afstoting van een deel van een unit is alleen mogelijk bij een algemene herverkaveling van alle/meerdere units | Het individueel afstoten van een deel van een unit is eenvoudig te realiseren, zonder dat andere units daar hinder van ondervinden (toepassing zonemargesystemen). | 1. Het eenvoudig afstoten van een unit/woningen is mogelijk als deze zijn aangesloten op een centrale entree of zijn voorzien van een eigen entree. | Niet van toepassing voor woningen. | T | 5.2.5 |  | 0
[5 empty] | 17 | A02 | Utilitaire functie: mogelijkheid tot verdeling van de oppervlakte in units van de genoemde grootte. | Aanvullend | Gebruik en Herbestemming | Aanvullend. Hoe fijnmaziger de units verdeeld of verplaatst kunnen worden, des te meer mogelijkheden er zijn het gebouw aan te passen. | Aanvullend. Naarmate de gebouwvorm meer gelijkzijdig/regelmatig is, is het makkelijker te herverkavelen en herindelen. | 1 |  |  | 1 | 1 |  | 1 | Groter dan 600 m2 GO | Tussen 400 en 600 m2 GO | Tussen 200 en 400 m2 GO | Minder dan 200 m2 GO | 1. 80% van de totale vloeroppervlakte (GO) voldoet aan het gestelde criterium. 2. Units zijn voorzien van een eigen entree en kunnen als afzonderlijke ruimte worden gebruikt. | Niet van toepassing voor woningen. | B | 5.2.5 | 8. Mogelijkheid tot verdeling van de oppervlakte in units van de gnoemde grootte | 2
[5 empty] | 18 | A03 | Utilitaire functie: zelfstandigheid voorzieningen gebruiksunit. | Aanvullend | Gebruik | In hoeverre is de unit zelfstandig m.b.t. het aantal genoemde voorzieningen (pantry, meterkasten, installatie, sanitair, kitchenette)? | Hoe meer voorzieningen per unit hoe zelfstandiger de unit kan functioneren tov andere units. |  |  |  |  | 1 | 1 | 1 | Geen voorziening aanwezig | Een tot twee voorzieningen aanwezig | Drie tot vier voorzieningen aanwezig | Vier of meer voorzieningen aanwezig | 1. Onder voorzieningen wordt verstaan, pantry, meterkast, installatie, sanitair en kitchenette. 2. 80% van de totale vloeroppervlakte (GO) voldoet aan het gestelde criterium. | Niet van toepassing voor woningen. | T |  | 9. Aanwezigheid van voorzieningen per unit: pantry, meterkast, sanitair. | 2
[5 empty] | 19 | A04 | Utilitaire functie: te openen ramen. | Aanvullend | Gebruik en Herbestemming | Zijn er per 3,6 strekkende meter gevel per verdieping te openen ramen? | Naarmate meer ramen zijn te openen, zijn ook snelle aanpassingen van inrichting en kwaliteit mogelijk. | [6 empty] | 1 | Geen of < 10% | 10 - 30% | 30 - 80% | 80 - 100% | 1. Percentage wordt bepaald: a/b x 100% a. Het aantal geveldelen van 3,6 meter met te openen ramen. b. Totaal aantal geveldelen van 3,6 meter. | Niet van toepassing voor woningen. | B |  |  | 2
[5 empty] | 20 | A05 | Demontabele gevel | Aanvullend | Herbestemming | In hoeverre kunnen bij transformatie gevelcomponenten worden gedemonteerd? | De herverkavelbaarheid, herindeelbaarheid, transformeerbaarheid of hergebruiksmogelijkheden worden groter als gevelcomponenten demonteerbaar zijn. | 1 |  |  | 1 |  | 1 | 1 | Gevelcomponenten zijn niet of nauwelijks te demonteren en dienen volledig gesloopt en verwijderd te worden (<20%) | Een klein deel van de gevelcomponenten is te demonteren (tussen 20 en 50%) | Een groot deel van de gevelcomponenten kan gedemonteerd worden (tussen 50 en 90%) | Alle gevelcomponenten zijn nagenoeg volledig demonteerbaar > 90%) | 1. Percentage worden bepaald op de strekkende meters gevel per verdieping. |  | B |  |  | 2
[5 empty] | 21 | A06 | Aanpasbaarheid gevel (-componenten) | Aanvullend | Herbestemming | In hoeverre kunnen bij transformatie de bestaande componenten in de gevel van het gebouw behouden blijven of aangepast en blijvend worden gebruikt? | Als de componenten behouden kunnen blijven en hergebruikt kunnen worden bij transformatie, dan kan beter tegemoet worden gekomen aan eisen m.b.t. wijzigen van de kwaliteit van een gebouw zonder overbodig verlies aan aanwezige materialen-/ gevelcomponenten. | [6 empty] | 1 | Niet mogelijk zonder zeer ingrijpende aanpassingen aan-/verlies van de overige gevel componentenof vanwege monumentenstatus. | Beperkt mogelijk met ingrijpende aanpassingen aan de overige gevel componenten. | Beperkt mogelijk met eenvoudige aanpassingen aan de overige gevel. | Goed mogelijk zonder ingrijpende aanpassingen aan de overige gevel componenten. | 1. Onder ingrijpende aanpassingen wordt verstaan dat er hak en breekwerk nodig om de aanpassing te realiseren. Bij een eenvoudige aanpassing is hak en breekwerk niet nodig. |  | B |  |  | 1
[5 empty] | 22 | A07 | Mogelijkheid balkons aan gevel | Aanvullend | Herbestemming | In hoeverre kunnen balkons of andere buitenruimten aangebracht worden aan de gevel? | Als op eenvoudige wijze balkons kunnen worden aangebracht, kan het gebouw makkelijk kwalitatief worden gewijzigd. | 1 |  |  | 1 |  | 1 | 1 | Niet mogelijk zonder zeer ingrijpende verbouwingen of vanwege monumentenstatus. | Beperkt mogelijk met ingrijpende verbouwingen. | Beperkt mogelijk met eenvoudige verbouwingen. | Goed mogelijk zonder ingrijpende verbouwingen. | 1. Bij ingrijpende verbouwingen zijn aanpassingen in de draagstructuur nodig. | Andere buitenruimten. Dit kunnen bijvoorbeeld tuinen of een inpandig balkon zijn. | B |  |  | 1
[5 empty] | 23 | A08 | Verticale uitbreiding: ontsluiting | Aanvullend | Herbestemming | Kunnen verticale gebouwontsluitingen (liften en/of trappen) eenvoudig verlengd worden? | Als de bestaande lift/trapschachten makkelijk verticaal kunnen worden uitgebreid met nieuwe bouwlagen voor functies neemt de herbestemmingsmogelijkheid en verticale uitbreidbaarheid toe. | 1 | [5 empty] | 1 | Lift/trapschacht kan niet verticaal doorgevoerd worden zonder ingrijpende en kostbare maatregelen. | Lift/trapschacht kan moeilijk verlengd worden. | Lift/trapschacht kan eenvoudig verlengd worden zonder ingrijpende en kostbare maatregelen. | Lift/trapschacht is lang genoeg; een verlenging is niet nodig. | 1. Bij ingrijpende maatregelen zijn aanpassingen in de draagstructuur nodig. |  | T |  |  | 1

## Combineren GPR scores
+
Combineren van GPR-scores van verschillende berekeningen
2021-11-24
|  | Projectkenmerken |  |  |  |  | Toelichting
Projectnaam
Projectcode
Locatie
Datum
Gegevens uit berekening
|  | (Ambities van) Thema's | [5 empty] | Ambitie GPR scores
|  | Thema's |  |  |  | Energie | Milieu | Gezond | Gebruik | Toekomst
Ambities gecombineerde GPR berekeningen
|  | Gegevens te combineren berekeningen GPR Gebouw | [5 empty] | GPR scores uit berekeningen
|  | Berekening GPR Gebouw | Naam berekening | Gebouwcategorie | Gebruiksoppervlakte | Energie | Milieu | Gezond | Gebruik | Toekomst | zonder gemeenschapelijke ruimte | met gemeenschappelijke ruimte | Energie | Milieu | Gezond | Gebruik | Toekomst | Gebouwcategorieen
|  | 1 | [8 empty] | 0 | 0 | 0 | 0 | 0 | 0 | 0 | Winkelvastgoed
|  | 2 | [8 empty] | 0 | 0 | 0 | 0 | 0 | 0 | 0 | Woongebouwen
|  | 3 | [8 empty] | 0 | 0 | 0 | 0 | 0 | 0 | 0 | Kantoorgebouwen
|  | 4 | [8 empty] | 0 | 0 | 0 | 0 | 0 | 0 | 0 | Onderwijsgebouwen
|  | 5 | [8 empty] | 0 | 0 | 0 | 0 | 0 | 0 | 0 | Bedrijfsgebouwen
|  | 6 | [8 empty] | 0 | 0 | 0 | 0 | 0 | 0 | 0 | Bijeenkomstgebouwen
|  | 7 | [8 empty] | 0 | 0 | 0 | 0 | 0 | 0 | 0 | Logiesgebouwen
|  | 8 | [8 empty] | 0 | 0 | 0 | 0 | 0 | 0 | 0 | Zorgvastgoed
|  | 9 | [8 empty] | 0 | 0 | 0 | 0 | 0 | 0 | 0 | Sporthallen
|  | 10 | [8 empty] | 0 | 0 | 0 | 0 | 0 | 0 | 0 | Zwembaden
|  | Gemeenschappelijke ruimte | [8 empty] | 0
|  | Combinatiegebouw totaal |  |  | 0 | 0 | 0 | 0 | 0 | 0 | 0 | 0 | 0 | 0 | 0 | 0 | 0
© W/E adviseurs, Utrecht/Eindhoven, versie rekenhulpmiddelen 17 april 2024
Met dit rekenblad kunnen GPR scores van meerdere GPR-berekeningen worden samengevoegd tot één (naar oppervlakte gewogen) gemiddelde.
Het rekenblad combineert de resultaten van maximaal 10 GPR berekeningen tot één gewogen resultaat. Het rekenblad is toepasbaar wanneer een gebouw meerdere gebruiksfuncties bevat of wanneer een gebouw bestaat uit een nieuw en een bestaand deel.
Werkwijze
1. bepaal welke GPR berekeningen moeten worden samengevoegd.
2. vul per thema de ambities voor het gecombineerde gebouw in (optioneel).
3. vul per GPR berekening de volgende parameters in: 'Gebouwcategorie', 'Gebruiksoppervlakte' en de GPR-scores per thema.
4. het berekende gewogen resultaat staat onderaan het rekenblad bij 'Combinatiegebouw totaal'. De GPR score die voldoet aan de ambitie kleurt groen en de GPR score die niet voldoet kleurt rood.

## Combineren GPR scores DPG
+
Combineren van GPR-scores van verschillende berekeningen, gebaseerd op DPG
2021-11-24
|  | Projectkenmerken |  |  |  |  | Toelichting
Projectnaam
Projectcode
Locatie
Datum
Gegevens uit berekening
|  | (Ambities van) Thema's | [5 empty] | Ambitie GPR scores
|  | Thema's |  |  |  | Energie | Milieu | Gezond | Gebruik | Toekomst
Ambities gecombineerde GPR berekeningen
|  | Gegevens te combineren berekeningen GPR Gebouw | [5 empty] | GPR scores uit berekeningen
|  | Berekening GPR Gebouw | Naam berekening | Gebouwcategorie | Gebruiksoppervlakte | Energie & Milieu |  | Gezond | Gebruik | Toekomst | zonder gemeenschapelijke ruimte | met gemeenschappelijke ruimte | Energie | Gezond | Gebruik | Toekomst | Gebouwcategorieen
|  | 1 | [8 empty] | 0 | 0 | 0 | 0 | 0 | 0 | Winkelvastgoed
|  | 2 | [8 empty] | 0 | 0 | 0 | 0 | 0 | 0 | Woongebouwen
|  | 3 | [8 empty] | 0 | 0 | 0 | 0 | 0 | 0 | Kantoorgebouwen
|  | 4 | [8 empty] | 0 | 0 | 0 | 0 | 0 | 0 | Onderwijsgebouwen
|  | 5 | [8 empty] | 0 | 0 | 0 | 0 | 0 | 0 | Bedrijfsgebouwen
|  | 6 | [8 empty] | 0 | 0 | 0 | 0 | 0 | 0 | Bijeenkomstgebouwen
|  | 7 | [8 empty] | 0 | 0 | 0 | 0 | 0 | 0 | Logiesgebouwen
|  | 8 | [8 empty] | 0 | 0 | 0 | 0 | 0 | 0 | Zorgvastgoed
|  | 9 | [8 empty] | 0 | 0 | 0 | 0 | 0 | 0 | Sporthallen
|  | 10 | [8 empty] | 0 | 0 | 0 | 0 | 0 | 0 | Zwembaden
|  | Gemeenschappelijke ruimte | [8 empty] | 0
|  | Combinatiegebouw totaal |  |  | 0 | 0 |  | 0 | 0 | 0 | 0 | 0 | 0 | 0 | 0 | 0
© W/E adviseurs, Utrecht/Eindhoven, versie rekenhulpmiddelen 17 april 2024
Met dit rekenblad kunnen GPR scores van DPG-berekeningen meerdere GPR-berekeningen gebruiksoppervlaktegewogen worden gemiddeld.
Het rekenblad combineert de resultaten van maximaal 10 GPR berekeningen tot één gewogen resultaat. Het rekenblad is toepasbaar wanneer een gebouw meerdere gebruiksfuncties bevat of wanneer een gebouw bestaat uit een nieuw en een bestaand deel.
Werkwijze
1. bepaal welke GPR berekeningen moeten worden samengevoegd.
2. vul per thema de ambities voor het gecombineerde gebouw in (optioneel).
3. vul per GPR berekening de volgende parameters in: 'Gebouwcategorie', 'Gebruiksoppervlakte' en de GPR-scores per thema.
4. het berekende gewogen resultaat staat onderaan het rekenblad bij 'Combinatiegebouw totaal'. De GPR score die voldoet aan de ambitie kleurt groen en de GPR score die niet voldoet kleurt rood.

## CirculariteitsPrestatie CPG 1.7 (hidden)
+
CirculariteitsPrestatie Gebouw 1.7
2022-03-07
|  | Projectkenmerken |  |  |  |  | Toelichting
Projectnaam
Projectcode
Locatie
Datum
Berekening
|  | Gebouwtype | Woongebouwen
|  | nieuw / bestaand | nieuwbouw
|  | Circulariteitsprestatie Gebouw |  |  | 100% | 7.5 |  | Resultaten uit GPR Gebouw 4.3 overnemen: |  |  | zoekterm score | zoekterm GPR bron
Strategie 1: Benut beschikbare materialen en producten
|  | Substrategie |  | 100% | 20% | 6 |  | Invoer | GPR-bron
|  | 1.1 Behoud aanwezige gebouwelementen |  | 50% | 10% | 6 | i |  | 2.2.7 | Extra maatregelen (handhaven casco en/of gevel) | Extra maatregelen (handhaven casco en/of gevel)Maximum | Extra maatregelen (handhaven casco en/of gevel)Itemcode
|  | 1.2 Hergebruik producten van elders |  | 25% | 5% | 6 | i |  | 2.2.2 | Hergebruik producten | Hergebruik productenMaximum | Hergebruik productenItemcode
|  | 1.3 Gebruik producten met secundaire grondstoffen |  | 25% | 5% | 6 | i |  | 2.2.3 | Circulaire materialen (biobased of secundair) | Circulaire materialen (biobased of secundair)Maximum | Circulaire materialen (biobased of secundair)Itemcode
Strategie 2: Gebruik hernieuwbaar grondstoffen
|  | Substrategie |  | 100% | 20% | 6 |  | Invoer | GPR-bron
|  | 2.1 Gebruik biobased materialen |  | 25% | 5% | 6 | i |  | 2.2.3 | Circulaire materialen (biobased of secundair) | Circulaire materialen (biobased of secundair)Maximum | Circulaire materialen (biobased of secundair)Itemcode
|  | 2.2 Gebruik hernieuwbare energie |  | 65% | 13% | 6 | i |  | 1.1 | BENG 3 - indicator | BENG 3 - indicatorMaximum | BENG 3 - indicatorItemcode
|  | 2.3 Gebruik grijs of hemelwater |  | 10% | 2% | 6 | i |  | 2.3.6 | Circulair watergebruik | Circulair watergebruikMaximum | Circulair watergebruikItemcode
Strategie 3: Minimaliseer de milieuimpact tijdens de cycli
|  | Substrategie |  | 100% | 15% | 10 |  | Invoer | GPR-bron
|  | 3.1 Zorg voor een zo laag mogelijke DPG-score |  | 100% | 15% | 10 | i |  | 0.0 | DPG-monitor | DPG-monitorC1 | DPG-monitorItemcode
[9 empty] | 2.1 | Milieuprestatie | DPG-monitorC2
Strategie 4: Creëer voorwaarden voor lange cycli
|  | Substrategie |  | 100% | 25% | 9.6 |  | Invoer | GPR-bron
|  | 4.1 Creëer voorwaarden voor vasthouden van water |  | 10% | 2.5% | 6 | i |  | 2.3.7 | Belasting riolering, bodem en grondwater | Belasting riolering, bodem en grondwaterMaximum | Belasting riolering, bodem en grondwaterItemcode
|  | 4.2 Creëer voorwaarden voor lange gebouwlevensduur |  | 60% | 15% | 10 | i |  | 5.2 | Flexibiliteit
|  |  |  | 30% | 7.5% | 10 |  |  |  | Gebouwkwaliteit = gemiddelde (3, 4, 5.3)
[7 empty] | i |  | 3 | Gezondheid
[7 empty] | i |  | 4 | Gebruikskwaliteit
[7 empty] | i |  | 5.3 | Belevingswaarde
Strategie 5: Creëer voorwaarden voor gebruik in toekomstige cycli
|  | Substrategie |  | 100% | 20% | 6 |  | Invoer | GPR-bron
|  | 5.1 Creëer voorwaarden voor hergebruik |  | 50% | 10% | 6 | i |  | 2.2.6 | Bouwmethode, afgestemd op meerdere cycli | Bouwmethode, afgestemd op meerdere cycliMaximum | Bouwmethode, afgestemd op meerdere cycliItemcode
|  | 5.2 Creëer voorwaarden voor recycling |  | 50% | 10% | 6 | i |  | 2.2.6 | Bouwmethode, afgestemd op meerdere cycli | Bouwmethode, afgestemd op meerdere cycliMaximum | Bouwmethode, afgestemd op meerdere cycliItemcode
Proces (niet vastgelegd in gebouwkenmerken)
|  | Substrategie |  | 100% | 100% | 6 |  | Invoer | GPR-bron
|  | 1.1 Werk met herbruikbare verpakkingen |  | 5% | 5% | 6 | i |  | 2.4.1 | Herbruikbare verpakkingen bouw- en onderhoud
|  | 4.1 Zorg voor cycliverlengend onderhoudsplan |  | 15% | 15% | 6 | i |  | 2.4.1 | Duurzaam onderhoudsplan
|  | 5.1 Beheer een Materialenpaspoort |  | 70% | 70% | 6 | i |  | 2.4.1 | Sloopbestek, meegeleverd bij oplevering
|  | 5.2 Zorg voor vergaande scheiding bouwafval |  | 10% | 10% | 6 | i |  | 2.4.1 | Zorgvuldige en vergaande afvalscheiding uitvoering
DISCLAIMER Aan deze spreadsheet kunnen geen rechten worden ontleend. Hoewel dit instrument met de grootst mogelijke zorg is samengesteld kan W/E adviseurs duurzaam bouwen geen enkele aansprakelijkheid aanvaarden voor schade als gevolg van eventuele onjuistheden en/of uitvoering of gebruik op van het instrument.
© W/E adviseurs, Utrecht/Eindhoven, versie rekenhulpmiddelen 17 april 2024
Dit rekenblad berekent de CirculariteitsPrestatie Gebouw (CPG) op basis van 5 strategieën, aan de hand van (deel) resultaten en invoer van een GPR Gebouw-berekening.
Werkwijze
1. Bepaal de gebruiksfunctie.
2. Neem per substrategie de gevraagde resultaten over uit GPR Gebouw. Let op! dit verschilt per categorie. Lees daarom de beschrijving in de info-blokken aangegeven met een i.
3. De Circulariteitsprestatie Gebouw is te vinden in het groene vak.

## CPG 1.8 nieuwbouw
+
CirculariteitsPrestatie Gebouw 1.8 voor nieuwbouw
2023-03-27
|  | Projectkenmerken |  |  |  |  | Toelichting
Projectnaam
Projectcode
Locatie
Datum
Berekening
|  | Gebouwtype | Woning en woongebouw
|  | nieuw / bestaand | nieuwbouw
|  | Circulariteitsprestatie Gebouw |  |  | 100% | 6.54 |  | Resultaten uit GPR Gebouw 4.4 overnemen: |  |  | zoekterm score | zoekterm GPR bron
Strategie 1: Benut beschikbare materialen en producten
|  | Substrategie |  | 100% | 20% | 6 |  | Invoer | GPR-bron
|  | 1.1 Behoud aanwezige gebouwelementen |  | 30% | 6% | 6 | i |  | 2.1.10 | Extra maatregelen (handhaven casco en/of gevel) | Extra maatregelen (handhaven casco en/of gevel)Maximum | Extra maatregelen (handhaven casco en/of gevel)Itemcode
|  | 1.2 Hergebruik producten van elders |  | 50% | 10% | 6 | i |  | 2.1.3 | Hergebruik producten | Hergebruik productenMaximum | Hergebruik productenItemcode
|  | 1.3 Gebruik producten met secundaire grondstoffen |  | 20% | 4% | 6 | i |  | 2.1.4 | Circulaire materialen ('secundair, extra') | Circulaire materialen ('secundair, extra')Maximum | Circulaire materialen ('secundair, extra')Itemcode
Strategie 2: Gebruik hernieuwbaar grondstoffen
|  | Substrategie |  | 100% | 20% | 5.7 |  | Invoer | GPR-bron
|  | 2.1 Gebruik biobased producten |  | 20% | 4% | 4.5 | i |  | 2.1.4 | Circulaire materialen ('biobased CO2-opslag'+'biobased overig') | Circulaire materialen ('biobased CO2-opslag'+'biobased overig')Maximum | Circulaire materialen ('biobased CO2-opslag'+'biobased overig')Itemcode
|  | 2.1 Gebruik biobased producten |  | - | - | - | i |  | 2.1.5 | Hout uit duurzaam beheerde bossen | Hout uit duurzaam beheerde bossenMaximum | Hout uit duurzaam beheerde bossenItemcode
|  | 2.2 Gebruik hernieuwbare energie |  | 60% | 12% | 6 | i |  | 1.1 | BENG 3 - indicator | BENG 3 - indicatorMaximum | BENG 3 - indicatorItemcode
|  | 2.3 Gebruik grijs of hemelwater |  | 20% | 4% | 6 | i |  | 2.2.6 | Circulair watergebruik | Circulair watergebruikMaximum | Circulair watergebruikItemcode
Strategie 3: Minimaliseer de milieuimpact tijdens de cycli
|  | Substrategie |  | 100% | 15% | 10 |  | Invoer | GPR-bron
|  | 3.1 Zorg voor een zo laag mogelijke DPG-score |  | 100% | 15% | 10 | i |  | E&M | Duurzaamheidsprestatie (DPG) | nvt | Duurzaamheidsprestatie (DPG)Itemcode
[9 empty] | 2.1 | Materiaal | nvt
Strategie 4: Creëer voorwaarden voor lange cycli
|  | Substrategie |  | 100% | 25% | 6 |  | Invoer | GPR-bron
|  | 4.1 Creëer voorwaarden voor lange gebouwlevensduur |  | 60% | 15% | 6 | i |  | 2.1.7 | Lange gebouwlevensduur | Lange gebouwlevensduurMaximum | Lange gebouwlevensduurItemcode
|  | 4.2 Creëer voorwaarden voor lange productlevensduur |  | 5% | 1.25% | 6 | i |  | 2.1.6 | Robuuste uitvoering of detaillering bij gevoelige elementen | Robuuste uitvoering of detaillering bij gevoelige elementenMaximum | Robuuste uitvoering of detaillering bij gevoelige elementenItemcode
|  | 4.2 Creëer voorwaarden voor lange productlevensduur |  | 5% | 1.25% | 6 | i |  | 2.1.6 | Eenvoudig aanpasbare elementen | Eenvoudig aanpasbare elementenMaximum | Eenvoudig aanpasbare elementenItemcode
|  | 4.2 Creëer voorwaarden voor lange productlevensduur |  | 10% | 2.5% | 6 | i |  | 2.1.8 | Ontkoppeling lagen Brand (afwijkende levensduur) | Ontkoppeling lagen Brand (afwijkende levensduur)Maximum | Ontkoppeling lagen Brand (afwijkende levensduur)Itemcode
|  | 4.3 Creëer voorwaarden voor vasthouden van water |  | 20% | 5% | 6 | i |  | 5.3.2 | Wateroverlast en droogte | Wateroverlast en droogteMaximum | Wateroverlast en droogteItemcode
Strategie 5: Creëer voorwaarden voor gebruik in toekomstige cycli
|  | Substrategie |  | 100% | 20% | 6 |  | Invoer | GPR-bron
|  | 5.1 Creëer voorwaarden voor hergebruik en recycling |  | 10% | 2% | 6 | i |  | 2.1.6 | Prefab bouwsysteem | Prefab bouwsysteemMaximum | Prefab bouwsysteemItemcode
|  | 5.1 Creëer voorwaarden voor hergebruik en recycling |  | 20% | 4% | 6 | i |  | 2.1.8 | Ontkoppeling lagen Brand (afwijkende levensduur) | Ontkoppeling lagen Brand (afwijkende levensduur)Maximum | Ontkoppeling lagen Brand (afwijkende levensduur)Itemcode
|  | 5.1 Creëer voorwaarden voor hergebruik en recycling |  | 70% | 14% | 6 | i |  | 2.1.9 | Hergebruikspotentie | HergebruikspotentieMaximum | HergebruikspotentieItemcode
Proces (niet vastgelegd in gebouwkenmerken en telt niet mee in de CPG-score)
|  | Substrategie |  | 100% | 100% | 6 |  | Invoer | GPR-bron
|  | 1.1 Werk met herbruikbare verpakkingen |  | 5% | 5% | 6 | i |  | 2.4.1 | Herbruikbare verpakkingen bouw- en onderhoud
|  | 4.1 Zorg voor cycliverlengend onderhoudsplan |  | 15% | 15% | 6 | i |  | 2.4.1 | Duurzaam onderhoudsplan
|  | 5.1 Beheer een Materialenpaspoort |  | 70% | 70% | 6 | i |  | 2.4.1 | Sloopbestek, meegeleverd bij oplevering
|  | 5.2 Zorg voor vergaande scheiding bouwafval |  | 10% | 10% | 6 | i |  | 2.4.1 | Zorgvuldige en vergaande afvalscheiding uitvoering
DISCLAIMER Aan deze spreadsheet kunnen geen rechten worden ontleend. Hoewel dit instrument met de grootst mogelijke zorg is samengesteld kan W/E adviseurs duurzaam bouwen geen enkele aansprakelijkheid aanvaarden voor schade als gevolg van eventuele onjuistheden en/of uitvoering of gebruik op van het instrument.
© W/E adviseurs, Utrecht/Eindhoven, versie rekenhulpmiddelen 17 april 2024
Dit rekenblad berekent de CirculariteitsPrestatie Gebouw (CPG) op basis van 5 strategieën, aan de hand van (deel) resultaten en invoer van een GPR Gebouw-berekening.
Werkwijze
1. Bepaal de gebruiksfunctie.
2. Neem per substrategie de gevraagde resultaten over uit GPR Gebouw. Let op! dit verschilt per categorie. Lees daarom de beschrijving in de info-blokken aangegeven met een i.
3. De Circulariteitsprestatie Gebouw is te vinden in het groene vak.

## CPG 1.8 bestaande bouw
+
CirculariteitsPrestatie Gebouw 1.8 voor bestaande bouw
2023-06-19
|  | Projectkenmerken |  |  |  |  | Toelichting
Projectnaam
Projectcode
Locatie
Datum
Berekening
|  | Gebouwtype | Woning en woongebouw
|  | nieuw / bestaand | bestaande bouw
|  | Circulariteitsprestatie Gebouw |  |  | 100% | 6.54 |  | Resultaten uit GPR Gebouw 4.4 overnemen: |  |  | zoekterm score | zoekterm GPR bron
Strategie 1: Benut beschikbare materialen en producten
|  | Substrategie |  | 100% | 20% | 6 |  | Invoer | GPR-bron
|  | 1.1 Behoud aanwezige gebouwelementen |  | 30% | 6% | 6 | i |  | 2.1.11 | Extra maatregelen (handhaven casco en/of gevel) | Extra maatregelen (handhaven casco en/of gevel)Maximum | Extra maatregelen (handhaven casco en/of gevel)Itemcode
|  | 1.2 Hergebruik producten van elders |  | 50% | 10% | 6 | i |  | 2.1.4 | Hergebruik producten | Hergebruik productenMaximum | Hergebruik productenItemcode
|  | 1.3 Gebruik producten met secundaire grondstoffen |  | 20% | 4% | 6 | i |  | 2.1.5 | Circulaire materialen ('secundair, extra') | Circulaire materialen ('secundair, extra')Maximum | Circulaire materialen ('secundair, extra')Itemcode
Strategie 2: Gebruik hernieuwbare grondstoffen
|  | Substrategie |  | 100% | 20% | 5.7 |  | Invoer | GPR-bron
|  | 2.1 Gebruik biobased producten |  | 20% | 4% | 4.5 | i |  | 2.1.5 | Circulaire materialen ('biobased CO2-opslag'+'biobased overig') | Circulaire materialen ('biobased CO2-opslag'+'biobased overig')Maximum | Circulaire materialen ('biobased CO2-opslag'+'biobased overig')Itemcode
|  | 2.1 Gebruik biobased producten |  | - | - | - | i |  | 2.1.6 | Hout uit duurzaam beheerde bossen | Hout uit duurzaam beheerde bossenMaximum | Hout uit duurzaam beheerde bossenItemcode
|  | 2.2 Gebruik hernieuwbare energie |  | 60% | 12% | 6 | i |  | 1.1 | BENG 3 - indicator | BENG 3 - indicatorMaximum | BENG 3 - indicatorItemcode
|  | 2.3 Gebruik grijs of hemelwater |  | 20% | 4% | 6 | i |  | 2.2.6 | Circulair watergebruik | Circulair watergebruikMaximum | Circulair watergebruikItemcode
Strategie 3: Minimaliseer de milieuimpact tijdens de cycli
|  | Substrategie |  | 100% | 15% | 10 |  | Invoer | GPR-bron
|  | 3.1 Zorg voor een zo laag mogelijke DPG-score |  | 100% | 15% | 10 | i |  | E&M | Duurzaamheidsprestatie (DPG) | nvt | Duurzaamheidsprestatie (DPG)Itemcode
[9 empty] | 2.1 | Materiaal | nvt
Strategie 4: Creëer voorwaarden voor lange cycli
|  | Substrategie |  | 100% | 25% | 6 |  | Invoer | GPR-bron
|  | 4.1 Creëer voorwaarden voor lange gebouwlevensduur |  | 60% | 15% | 6 | i |  | 2.1.8 | Lange gebouwlevensduur | Lange gebouwlevensduurMaximum | Lange gebouwlevensduurItemcode
|  | 4.2 Creëer voorwaarden voor lange productlevensduur |  | 5% | 1.25% | 6 | i |  | 2.1.7 | Robuuste uitvoering of detaillering bij gevoelige elementen | Robuuste uitvoering of detaillering bij gevoelige elementenMaximum | Robuuste uitvoering of detaillering bij gevoelige elementenItemcode
|  | 4.2 Creëer voorwaarden voor lange productlevensduur |  | 5% | 1.25% | 6 | i |  | 2.1.7 | Eenvoudig aanpasbare elementen | Eenvoudig aanpasbare elementenMaximum | Eenvoudig aanpasbare elementenItemcode
|  | 4.2 Creëer voorwaarden voor lange productlevensduur |  | 10% | 2.5% | 6 | i |  | 2.1.9 | Ontkoppeling lagen Brand (afwijkende levensduur) | Ontkoppeling lagen Brand (afwijkende levensduur)Maximum | Ontkoppeling lagen Brand (afwijkende levensduur)Itemcode
|  | 4.3 Creëer voorwaarden voor vasthouden van water |  | 20% | 5% | 6 | i |  | 5.3.2 | Wateroverlast en droogte | Wateroverlast en droogteMaximum | Wateroverlast en droogteItemcode
Strategie 5: Creëer voorwaarden voor gebruik in toekomstige cycli
|  | Substrategie |  | 100% | 20% | 6 |  | Invoer | GPR-bron
|  | 5.1 Creëer voorwaarden voor hergebruik en recycling |  | 10% | 2% | 6 | i |  | 2.1.7 | Prefab bouwsysteem | Prefab bouwsysteemMaximum | Prefab bouwsysteemItemcode
|  | 5.1 Creëer voorwaarden voor hergebruik en recycling |  | 20% | 4% | 6 | i |  | 2.1.9 | Ontkoppeling lagen Brand (afwijkende levensduur) | Ontkoppeling lagen Brand (afwijkende levensduur)Maximum | Ontkoppeling lagen Brand (afwijkende levensduur)Itemcode
|  | 5.1 Creëer voorwaarden voor hergebruik en recycling |  | 70% | 14% | 6 | i |  | 2.1.10 | Hergebruikspotentie | HergebruikspotentieMaximum | HergebruikspotentieItemcode
Proces (niet vastgelegd in gebouwkenmerken en telt niet mee in de CPG-score)
|  | Substrategie |  | 100% | 100% | 6 |  | Invoer | GPR-bron
|  | 1.1 Werk met herbruikbare verpakkingen |  | 5% | 5% | 6 | i |  | 2.4.1 | Herbruikbare verpakkingen bouw- en onderhoud
|  | 4.1 Zorg voor cycliverlengend onderhoudsplan |  | 15% | 15% | 6 | i |  | 2.4.1 | Duurzaam onderhoudsplan
|  | 5.1 Beheer een Materialenpaspoort |  | 70% | 70% | 6 | i |  | 2.4.1 | Sloopbestek, meegeleverd bij oplevering
|  | 5.2 Zorg voor vergaande scheiding bouwafval |  | 10% | 10% | 6 | i |  | 2.4.1 | Zorgvuldige en vergaande afvalscheiding uitvoering
DISCLAIMER Aan deze spreadsheet kunnen geen rechten worden ontleend. Hoewel dit instrument met de grootst mogelijke zorg is samengesteld kan W/E adviseurs duurzaam bouwen geen enkele aansprakelijkheid aanvaarden voor schade als gevolg van eventuele onjuistheden en/of uitvoering of gebruik op van het instrument.
© W/E adviseurs, Utrecht/Eindhoven, versie rekenhulpmiddelen 17 april 2024
Dit rekenblad berekent de CirculariteitsPrestatie Gebouw (CPG) op basis van 5 strategieën, aan de hand van (deel) resultaten en invoer van een GPR Gebouw-berekening.
Werkwijze
1. Bepaal de gebruiksfunctie.
2. Neem per substrategie de gevraagde resultaten over uit GPR Gebouw. Let op! dit verschilt per categorie. Lees daarom de beschrijving in de info-blokken aangegeven met een i.
3. De Circulariteitsprestatie Gebouw is te vinden in het groene vak.

## tabellen (hidden)
+
T A B E L L E N
2021-08-06
| 1 | Type verbinding (TV) | 1 | 2
Oude versie |  | keuze | score | toelichting
Zie tabblad
"tabellen hergebruikspotentie 2.0" |  | los of droog | 1 | los of klik-, klitteband-, magnetische verbinding
|  | toegevoegde elementen | 0.8 | bout- en moer-, veer-, hoek-, schroefverbinding
|  | directe integraal | 0.6 | pin-, spijkerverbinding
|  | zachte chemisch | 0.2 | kit-, schuimverbinding (PUR)
|  | harde chemisch | 0.1 | chemische ankers of lijm-, aanstorting-, las-, cementgebonden verbinding
| 2 | Toegankelijkheid verbinding (ToV) | 1 | 2
Oude versie |  | keuze | score | toelichting
Zie tabblad
"tabellen hergebruikspotentie 2.0" |  | vrij | 1 | vrij toegankelijk
|  | extra handeling, geen schade | 0.8 | toegankelijkheid met extra handelingen die geen schade veroorzaken
|  | extra handeling, volledig herstelbare schade | 0.6 | toegankelijkheid met extra handelingen met volledig herstelbare schade
|  | extra handeling, gedeeltelijk herstelbare schade (meer dan 20% van de waarde) | 0.4 | toegankelijkheid met extra handelingen met gedeeltelijk herstelbare schade
|  | niet toegankelijk, onherstelbare schade aan product of omliggende producten | 0.1 | niet toegankelijk, onherstelbare schade aan product of omliggende producten
| 3 | Doorkruising (DK) | 1 | 2
Oude versie |  | keuze | score | toelichting
Zie tabblad
"tabellen hergebruikspotentie 2.0" |  | geen/modulair | 1 | geen, door modulaire zonering van objecten
|  | doorkruisingen | 0.4 | enkele doorkruisingen tussen één of meerdere objecten
|  | integratie | 0.1 | volledige integratie van objecten
| 4 | Randopsluiting (RO) | 1 | 2
Oude versie |  | keuze | score | toelichting
Zie tabblad
"tabellen hergebruikspotentie 2.0" |  | open | 1 | open, geen belemmering voor (tussentijds) uitnemen van producten
|  | overlapping | 0.4 | overlapping, gedeeltelijke belemmering voor het (tussentijds) uitnemen van producten
|  | gesloten | 0.1 | gesloten, volledige belemmering voor het (tussentijds) uitnemen van producten
| 5 | Kwaliteitsfactor (Kpr) | 1 | 2
Oude versie |  | keuze | score | toelichting
Zie tabblad
"tabellen hergebruikspotentie 2.0" |  | uitstekend | 1 | vergelijkbaar nieuwbouw
|  | goed | 0.5 | functioneel, maar minder lang
|  | matig/slecht | 0 | minder functioneel en/of beperkte restlevensduur (<50%?)
| 6 | Marktwaarde (Mpr) | 1 | 2
Oude versie |  | keuze | score | toelichting
Zie tabblad
"tabellen hergebruikspotentie 2.0" |  | oorspronkelijk | 0.9 | oorspronkelijk product (dakpan, losse schone steen)
|  | modulair | 0.75 | modulaire maatvoering (veelvoud van 30 of 60 cm)
|  | aanpasbaar | 0.5 | passend te maken (houten of stalen balken, houten deur)
|  | overig | 0 | -
| 7 | Circulair materiaalgebruik | 1 | 2
Oude versie |  | keuze | score | toelichting
Zie tabblad
"tabellen hergebruikspotentie 2.0" |  | biobased, overig | 2 | producten op basis biobased grondstoffen
|  | biobased, CO2-opslag | 4 | biobased + toegepast in het casco (langdurige CO2-opslag)
|  | secundair, extra | 1 | producten met extra hoog percentage secundaire grondstoffen
| 8 | Gegevens CPG-berekening (1.8) NIEUWBOUW |  |  | 1 | 2 | 3 | 4 | 5 | 6 | 7 | 8 |  |  | 1 | 2
|  | Parameter | Subparameter |  | Woning en woongebouw | Woongebouwen voor de zorg | Kantoor | Bijeenkomst | Onderwijs | Winkel | Logies | Bedrijfsgebouwen |  |  | Sporthallen | Zwembaden
|  | Extra maatregelen (handhaven casco en/of gevel) | Itemcode | Extra maatregelen (handhaven casco en/of gevel)Itemcode | 2.1.10 | 2.1.10 | 2.1.10 | 2.1.10 | 2.1.10 | 2.1.10 | 2.1.10 | 2.1.10 |  |  | 2.1.10 | 2.1.10
|  | Extra maatregelen (handhaven casco en/of gevel) | Maximum | Extra maatregelen (handhaven casco en/of gevel)Maximum | 21 | 21 | 21 | 21 | 21 | 21 | 21 | 21 |  |  | 21 | 21
|  | Hergebruik producten | Itemcode | Hergebruik productenItemcode | 2.1.3 | 2.1.3 | 2.1.3 | 2.1.3 | 2.1.3 | 2.1.3 | 2.1.3 | 2.1.3 |  |  | 2.1.3 | 2.1.3
|  | Hergebruik producten | Maximum | Hergebruik productenMaximum | 21 | 21 | 21 | 21 | 21 | 21 | 21 | 21 |  |  | 21 | 21
|  | Circulaire materialen ('secundair, extra') | Itemcode | Circulaire materialen ('secundair, extra')Itemcode | 2.1.4 | 2.1.4 | 2.1.4 | 2.1.4 | 2.1.4 | 2.1.4 | 2.1.4 | 2.1.4 |  |  | 2.1.4 | 2.1.4
|  | Circulaire materialen ('secundair, extra') | Maximum | Circulaire materialen ('secundair, extra')Maximum | 2.143% | 2.143% | 2.143% | 2.143% | 2.143% | 2.143% | 2.143% | 2.143% |  |  | 2.143% | 2.143%
|  | Circulaire materialen ('biobased CO2-opslag'+'biobased overig') | Itemcode | Circulaire materialen ('biobased CO2-opslag'+'biobased overig')Itemcode | 2.1.4 | 2.1.4 | 2.1.4 | 2.1.4 | 2.1.4 | 2.1.4 | 2.1.4 | 2.1.4 |  |  | 2.1.4 | 2.1.4
|  | Circulaire materialen ('biobased CO2-opslag'+'biobased overig') | Maximum | Circulaire materialen ('biobased CO2-opslag'+'biobased overig')Maximum | 12.86% | 12.86% | 12.86% | 12.86% | 12.86% | 12.86% | 12.86% | 12.86% |  |  | 12.86% | 12.86%
|  | Hout uit duurzaam beheerde bossen | Itemcode | Hout uit duurzaam beheerde bossenItemcode | 2.1.5 | 2.1.5 | 2.1.5 | 2.1.5 | 2.1.5 | 2.1.5 | 2.1.5 | 2.1.5 |  |  | 2.1.5 | 2.1.5
|  | Hout uit duurzaam beheerde bossen | Maximum | Hout uit duurzaam beheerde bossenMaximum | 14 | 14 | 14 | 14 | 14 | 14 | 14 | 14 |  |  | 14 | 14
|  | BENG 3 - indicator | Itemcode | BENG 3 - indicatorItemcode | 1.1 | 1.1 | 1.1 | 1.1 | 1.1 | 1.1 | 1.1 | 1.1 |  |  | 1.1 | 1.1
|  | BENG 3 - indicator | Maximum | BENG 3 - indicatorMaximum | 100% | 100% | 100% | 100% | 100% | 100% | 100% | 100% |  |  | 100% | 100%
|  | Circulair watergebruik | Itemcode | Circulair watergebruikItemcode | 2.2.6 | 2.2.7 | 2.2.7 | 2.2.7 | 2.2.7 | 2.2.8 | 2.2.7 | 2.2.7 |  |  | 2.2.7 | 2.2.7
|  | Circulair watergebruik | Maximum | Circulair watergebruikMaximum | 18 | 7 | 10 | 10 | 10 | 7 | 8 | 8 |  |  | 10 | 10
|  | Duurzaamheidsprestatie (DPG) | Itemcode | Duurzaamheidsprestatie (DPG)Itemcode | E&M | E&M | E&M | E&M | E&M | E&M | E&M | - |  |  | RES | RES
|  | Lange gebouwlevensduur | Itemcode | Lange gebouwlevensduurItemcode | 2.1.7 | 2.1.7 | 2.1.7 | 2.1.7 | 2.1.7 | 2.1.7 | 2.1.7 | 2.1.7 |  |  | 2.1.7 | 2.1.7
|  | Lange gebouwlevensduur | Maximum | Lange gebouwlevensduurMaximum | 21 | 21 | 21 | 21 | 21 | 21 | 21 | 21 |  |  | 21 | 21
|  | Robuuste uitvoering of detaillering bij gevoelige elementen | Itemcode | Robuuste uitvoering of detaillering bij gevoelige elementenItemcode | 2.1.6 | 2.1.6 | 2.1.6 | 2.1.6 | 2.1.6 | 2.1.6 | 2.1.6 | 2.1.6 |  |  | 2.1.6 | 2.1.6
|  | Robuuste uitvoering of detaillering bij gevoelige elementen | Maximum | Robuuste uitvoering of detaillering bij gevoelige elementenMaximum | 2 | 2 | 2 | 2 | 2 | 2 | 2 | 2 |  |  | 2 | 2
|  | Eenvoudig aanpasbare elementen | Itemcode | Eenvoudig aanpasbare elementenItemcode | 2.1.6 | 2.1.6 | 2.1.6 | 2.1.6 | 2.1.6 | 2.1.6 | 2.1.6 | 2.1.6 |  |  | 2.1.6 | 2.1.6
|  | Eenvoudig aanpasbare elementen | Maximum | Eenvoudig aanpasbare elementenMaximum | 2 | 2 | 2 | 2 | 2 | 2 | 2 | 2 |  |  | 2 | 2
|  | Ontkoppeling lagen Brand (afwijkende levensduur) | Itemcode | Ontkoppeling lagen Brand (afwijkende levensduur)Itemcode | 2.1.8 | 2.1.8 | 2.1.8 | 2.1.8 | 2.1.8 | 2.1.8 | 2.1.8 | 2.1.8 |  |  | 2.1.8 | 2.1.8
|  | Ontkoppeling lagen Brand (afwijkende levensduur) | Maximum | Ontkoppeling lagen Brand (afwijkende levensduur)Maximum | 21 | 21 | 21 | 21 | 21 | 21 | 21 | 21 |  |  | 21 | 21
|  | Wateroverlast en droogte | Itemcode | Wateroverlast en droogteItemcode | 5.3.2 | 5.3.2 | 5.3.2 | 5.3.2 | 5.3.2 | 5.3.2 | 5.3.2 | 5.3.2 |  |  | 5.3.2 | 5.3.2
|  | Wateroverlast en droogte | Maximum | Wateroverlast en droogteMaximum | 44 | 44 | 44 | 44 | 44 | 44 | 44 | 44 |  |  | 44 | 44
|  | Prefab bouwsysteem | Itemcode | Prefab bouwsysteemItemcode | 2.1.6 | 2.1.6 | 2.1.6 | 2.1.6 | 2.1.6 | 2.1.6 | 2.1.6 | 2.1.6 |  |  | 2.1.6 | 2.1.6
|  | Prefab bouwsysteem | Maximum | Prefab bouwsysteemMaximum | 2 | 2 | 2 | 2 | 2 | 2 | 2 | 2 |  |  | 2 | 2
|  | Ontkoppeling lagen Brand (afwijkende levensduur) | Itemcode | Ontkoppeling lagen Brand (afwijkende levensduur)Itemcode | 2.1.8 | 2.1.8 | 2.1.8 | 2.1.8 | 2.1.8 | 2.1.8 | 2.1.8 | 2.1.8 |  |  | 2.1.8 | 2.1.8
|  | Ontkoppeling lagen Brand (afwijkende levensduur) | Maximum | Ontkoppeling lagen Brand (afwijkende levensduur)Maximum | 21 | 21 | 21 | 21 | 21 | 21 | 21 | 21 |  |  | 21 | 21
|  | Hergebruikspotentie | Itemcode | HergebruikspotentieItemcode | 2.1.9 | 2.1.9 | 2.1.9 | 2.1.9 | 2.1.9 | 2.1.9 | 2.1.9 | 2.1.9 |  |  | 2.1.9 | 2.1.9
|  | Hergebruikspotentie | Maximum | HergebruikspotentieMaximum | 28 | 28 | 28 | 28 | 28 | 28 | 28 | 28 |  |  | 28 | 28
| 9 | Gegevens CPG-berekening (1.8) BESTAANDE BOUW |  |  | 1 | 2 | 3 | 4 | 5 | 6 | 7 | 8 |  |  | 1 | 2
|  | Parameter | Subparameter |  | Woning en woongebouw | Woongebouwen voor de zorg | Kantoor | Bijeenkomst | Onderwijs | Winkel | Logies | Bedrijfsgebouwen |  |  | Sporthallen | Zwembaden
|  | Extra maatregelen (handhaven casco en/of gevel) | Itemcode | Extra maatregelen (handhaven casco en/of gevel)Itemcode | 2.1.11 | 2.1.11 | 2.1.11 | 2.1.11 | 2.1.11 | 2.1.11 | 2.1.11 | 2.1.11 |  |  | 2.1.10 | 2.1.10
|  | Extra maatregelen (handhaven casco en/of gevel) | Maximum | Extra maatregelen (handhaven casco en/of gevel)Maximum | 21 | 21 | 21 | 21 | 21 | 21 | 21 | 21 |  |  | 21 | 21
|  | Hergebruik producten | Itemcode | Hergebruik productenItemcode | 2.1.4 | 2.1.4 | 2.1.4 | 2.1.4 | 2.1.4 | 2.1.4 | 2.1.4 | 2.1.4 |  |  | 2.1.3 | 2.1.3
|  | Hergebruik producten | Maximum | Hergebruik productenMaximum | 21 | 21 | 21 | 21 | 21 | 21 | 21 | 21 |  |  | 21 | 21
|  | Circulaire materialen ('secundair, extra') | Itemcode | Circulaire materialen ('secundair, extra')Itemcode | 2.1.5 | 2.1.5 | 2.1.5 | 2.1.5 | 2.1.5 | 2.1.5 | 2.1.5 | 2.1.5 |  |  | 2.1.4 | 2.1.4
|  | Circulaire materialen ('secundair, extra') | Maximum | Circulaire materialen ('secundair, extra')Maximum | 2.143% | 2.143% | 2.143% | 2.143% | 2.143% | 2.143% | 2.143% | 2.143% |  |  | 2.143% | 2.143%
|  | Circulaire materialen ('biobased CO2-opslag'+'biobased overig') | Itemcode | Circulaire materialen ('biobased CO2-opslag'+'biobased overig')Itemcode | 2.1.5 | 2.1.5 | 2.1.5 | 2.1.5 | 2.1.5 | 2.1.5 | 2.1.5 | 2.1.5 |  |  | 2.1.4 | 2.1.4
|  | Circulaire materialen ('biobased CO2-opslag'+'biobased overig') | Maximum | Circulaire materialen ('biobased CO2-opslag'+'biobased overig')Maximum | 12.86% | 12.86% | 12.86% | 12.86% | 12.86% | 12.86% | 12.86% | 12.86% |  |  | 12.86% | 12.86%
|  | Hout uit duurzaam beheerde bossen | Itemcode | Hout uit duurzaam beheerde bossenItemcode | 2.1.6 | 2.1.6 | 2.1.6 | 2.1.6 | 2.1.6 | 2.1.6 | 2.1.6 | 2.1.6 |  |  | 2.1.5 | 2.1.5
|  | Hout uit duurzaam beheerde bossen | Maximum | Hout uit duurzaam beheerde bossenMaximum | 14 | 14 | 14 | 14 | 14 | 14 | 14 | 14 |  |  | 14 | 14
|  | BENG 3 - indicator | Itemcode | BENG 3 - indicatorItemcode | 1.1 | 1.1 | 1.1 | 1.1 | 1.1 | 1.1 | 1.1 | 1.1 |  |  | 1.1 | 1.1
|  | BENG 3 - indicator | Maximum | BENG 3 - indicatorMaximum | 100% | 100% | 100% | 100% | 100% | 100% | 100% | 100% |  |  | 100% | 100%
|  | Circulair watergebruik | Itemcode | Circulair watergebruikItemcode | 2.2.6 | 2.2.6 | 2.2.6 | 2.2.6 | 2.2.6 | 2.2.6 | 2.2.6 | 2.2.6 |  |  | 2.2.7 | 2.2.7
|  | Circulair watergebruik | Maximum | Circulair watergebruikMaximum | 18 | 7 | 10 | 10 | 10 | 7 | 8 | 8 |  |  | 10 | 10
|  | Duurzaamheidsprestatie (DPG) | Itemcode | Duurzaamheidsprestatie (DPG)Itemcode | E&M | E&M | E&M | E&M | E&M | E&M | E&M | - |  |  | RES | RES
|  | Lange gebouwlevensduur | Itemcode | Lange gebouwlevensduurItemcode | 2.1.8 | 2.1.8 | 2.1.8 | 2.1.8 | 2.1.8 | 2.1.8 | 2.1.8 | 2.1.8 |  |  | 2.1.7 | 2.1.7
|  | Lange gebouwlevensduur | Maximum | Lange gebouwlevensduurMaximum | 21 | 21 | 21 | 21 | 21 | 21 | 21 | 21 |  |  | 21 | 21
|  | Robuuste uitvoering of detaillering bij gevoelige elementen | Itemcode | Robuuste uitvoering of detaillering bij gevoelige elementenItemcode | 2.1.7 | 2.1.7 | 2.1.7 | 2.1.7 | 2.1.7 | 2.1.7 | 2.1.7 | 2.1.7 |  |  | 2.1.6 | 2.1.6
|  | Robuuste uitvoering of detaillering bij gevoelige elementen | Maximum | Robuuste uitvoering of detaillering bij gevoelige elementenMaximum | 2 | 2 | 2 | 2 | 2 | 2 | 2 | 2 |  |  | 2 | 2
|  | Eenvoudig aanpasbare elementen | Itemcode | Eenvoudig aanpasbare elementenItemcode | 2.1.7 | 2.1.7 | 2.1.7 | 2.1.7 | 2.1.7 | 2.1.7 | 2.1.7 | 2.1.7 |  |  | 2.1.6 | 2.1.6
|  | Eenvoudig aanpasbare elementen | Maximum | Eenvoudig aanpasbare elementenMaximum | 2 | 2 | 2 | 2 | 2 | 2 | 2 | 2 |  |  | 2 | 2
|  | Ontkoppeling lagen Brand (afwijkende levensduur) | Itemcode | Ontkoppeling lagen Brand (afwijkende levensduur)Itemcode | 2.1.9 | 2.1.9 | 2.1.9 | 2.1.9 | 2.1.9 | 2.1.9 | 2.1.9 | 2.1.9 |  |  | 2.1.8 | 2.1.8
|  | Ontkoppeling lagen Brand (afwijkende levensduur) | Maximum | Ontkoppeling lagen Brand (afwijkende levensduur)Maximum | 21 | 21 | 21 | 21 | 21 | 21 | 21 | 21 |  |  | 21 | 21
|  | Wateroverlast en droogte | Itemcode | Wateroverlast en droogteItemcode | 5.3.2 | 5.3.2 | 5.3.2 | 5.3.2 | 5.3.2 | 5.3.2 | 5.3.2 | 5.3.2 |  |  | 5.3.2 | 5.3.2
|  | Wateroverlast en droogte | Maximum | Wateroverlast en droogteMaximum | 44 | 44 | 44 | 44 | 44 | 44 | 44 | 44 |  |  | 44 | 44
|  | Prefab bouwsysteem | Itemcode | Prefab bouwsysteemItemcode | 2.1.7 | 2.1.7 | 2.1.7 | 2.1.7 | 2.1.7 | 2.1.7 | 2.1.7 | 2.1.7 |  |  | 2.1.6 | 2.1.6
|  | Prefab bouwsysteem | Maximum | Prefab bouwsysteemMaximum | 2 | 2 | 2 | 2 | 2 | 2 | 2 | 2 |  |  | 2 | 2
|  | Ontkoppeling lagen Brand (afwijkende levensduur) | Itemcode | Ontkoppeling lagen Brand (afwijkende levensduur)Itemcode | 2.1.9 | 2.1.9 | 2.1.9 | 2.1.9 | 2.1.9 | 2.1.9 | 2.1.9 | 2.1.9 |  |  | 2.1.8 | 2.1.8
|  | Ontkoppeling lagen Brand (afwijkende levensduur) | Maximum | Ontkoppeling lagen Brand (afwijkende levensduur)Maximum | 21 | 21 | 21 | 21 | 21 | 21 | 21 | 21 |  |  | 21 | 21
|  | Hergebruikspotentie | Itemcode | HergebruikspotentieItemcode | 2.1.10 | 2.1.10 | 2.1.10 | 2.1.10 | 2.1.10 | 2.1.10 | 2.1.10 | 2.1.10 |  |  | 2.1.9 | 2.1.9
|  | Hergebruikspotentie | Maximum | HergebruikspotentieMaximum | 28 | 28 | 28 | 28 | 28 | 28 | 28 | 28 |  |  | 28 | 28
| 10 | Gegevens CPG-berekening (1.7) |  |  | 1 | 2 | 3 | 4 | 5 | 6 | 7 | 8 | 9 | 10
|  | Parameter | Subparameter |  | Bedrijfsgebouwen | Bedrijfsgebouwen | Bijeenkomstgebouwen | Kantoorgebouwen | Logiesgebouwen | Onderwijsgebouwen | Sporthallen | Woongebouwen | Woongebouwen voor de zorg | Zwembaden
|  | Extra maatregelen (handhaven casco en/of gevel) | Itemcode | Extra maatregelen (handhaven casco en/of gevel)Itemcode | 2.2.7 | 2.2.7 | 2.2.7 | 2.2.7 | 2.2.7 | 2.2.7 | 2.2.7 | 2.2.7 | 2.2.7 | 2.2.7
|  | Extra maatregelen (handhaven casco en/of gevel) | Maximum | Extra maatregelen (handhaven casco en/of gevel)Maximum | 12 | 12 | 14 | 14 | 14 | 13 | 12 | 16 | 14 | 12
|  | Hergebruik producten | Itemcode | Hergebruik productenItemcode | 2.2.2 | 2.2.2 | 2.2.2 | 2.2.2 | 2.2.2 | 2.2.2 | 2.2.2 | 2.2.2 | 2.2.2 | 2.2.2
|  | Hergebruik producten | Maximum | Hergebruik productenMaximum | 12 | 12 | 14 | 14 | 14 | 13 | 12 | 16 | 14 | 12
|  | Circulaire materialen (biobased of secundair) | Itemcode | Circulaire materialen (biobased of secundair)Itemcode | 2.2.3 | 2.2.3 | 2.2.3 | 2.2.3 | 2.2.3 | 2.2.3 | 2.2.3 | 2.2.3 | 2.2.3 | 2.2.3
|  | Circulaire materialen (biobased of secundair) | Maximum | Circulaire materialen (biobased of secundair)Maximum | 17 | 17 | 19 | 19 | 19 | 18 | 17 | 21 | 19 | 17
|  | BENG 3 - indicator | Itemcode | BENG 3 - indicatorItemcode | 1.1 | 1.1 | 1.1 | 1.1 | 1.1 | 1.1 | 1.1 | 1.1 | 1.1 | 1.1
|  | BENG 3 - indicator | Maximum | BENG 3 - indicatorMaximum | bar: 1 to 10
|  | Circulair watergebruik | Itemcode | Circulair watergebruikItemcode | 2.3.7 | 2.3.7 | 2.3.7 | 2.3.7 | 2.3.7 | 2.3.7 | 2.3.7 | 2.3.6 | 2.3.7 | 2.3.7
|  | Circulair watergebruik | Maximum | Circulair watergebruikMaximum | 8 | 8 | 10 | 12 | 10 | 12 | 10 | 10 | 10 | 22
|  | DPG-monitor | Itemcode | DPG-monitorItemcode | 8: 0.0
|  | DPG-monitor | C1 | DPG-monitorC1 | - | - | 10.171 | 9.9855 | 10.107 | 10.092 | 10.069 | 10.172 | 10.172 | 10.14
|  | DPG-monitor | C2 | DPG-monitorC2 | - | - | -0.14 | -0.136 | -0.136 | -0.096 | -0.118 | -0.178 | -0.178 | -0.121
|  | Belasting riolering, bodem en grondwater | Itemcode | Belasting riolering, bodem en grondwaterItemcode | 2.3.8 | 2.3.8 | 2.3.8 | 2.3.8 | 2.3.8 | 2.3.8 | 2.3.8 | 2.3.7 | 2.3.8 | 2.3.8
|  | Belasting riolering, bodem en grondwater | Maximum | Belasting riolering, bodem en grondwaterMaximum | 36 | 36 | 33 | 28 | 22 | 28 | 24 | 20 | 19 | 27
|  | Bouwmethode, afgestemd op meerdere cycli | Itemcode | Bouwmethode, afgestemd op meerdere cycliItemcode | 2.2.6 | 2.2.6 | 2.2.6 | 2.2.6 | 2.2.6 | 2.2.6 | 2.2.6 | 2.2.6 | 2.2.6 | 2.2.6
|  | Bouwmethode, afgestemd op meerdere cycli | Maximum | Bouwmethode, afgestemd op meerdere cycliMaximum | 66 | 66 | 57 | 58 | 58 | 62 | 66 | 52 | 58 | 66
NB CHECK DE GEBRUIKSFUNCTIES
| 11 | woningen¦utiliteitsgebouwen
|  | parameter | eenheid |  | 1 | 2 | 3 | 4 | 5 | 6 | 7 | 8 | 9 | 10 | 11 | 12 | 13 | 14 | 15 | 16 | 17 | 18 | 19 | 20 | 21 | 22 | 23 | 24 | 25 | 26 | 27 | 28 | 29 | 30 | 31 | 32 | 33 | 34 | 35 | 36 | 37 | 38 | 39 | 40 | 41 | 42 | 43 | 44 | 45 | 46 | 47 | 48 | 49 | 50 | 51 | 52 | 53 | 54 | 55 | 56 | 57 | 58 | 59 | 60 | 61 | 62 | 63 | 64 | 65 | 66 | 67 | 68 | 69 | 70 | 71 | 72 | 73 | 74 | 75 | 76 | 77 | 78 | 79 | 80 | 81 | 82 | 83 | 84 | 85 | 86
hoofdkenmerken woning¦utiliteitsgebouwen
| . | naam woning¦gebouw [vrije invoer - max 13 karakters ivm leesbaarheid] | vrije tekst |  | woning vrij L | hoekwoning M | logieswoning | tussenwon S | tussenwon M | won XS wg XL | woongebouw M | vrij < 1965 | vrij 1965 - 1974 | vrij 1975 - 1991 | vrij 1992 - 2005 | vrij 2006 - 2012 | vrij > 2012 | 2/1 kap < 1965 | 2/1 kap 1965 - 1974 | 2/1 kap 1975 - 1991 | 2/1 kap 1992 - 2005 | 2/1 kap 2006 - 2012 | 2/1 kap > 2012 | hoek < 1946 | hoek 1946 - 1964 | hoek 1965 - 1974 | hoek 1975 - 1991 | hoek 1992 - 2005 | hoek 2006 - 2012 | hoek > 2012 | tussen < 1946 | tussen 1946 - 1964 | tussen 1965 - 1974 | tussen 1975 - 1991 | tussen 1992 - 2005 | tussen 2006 - 2012 | tussen > 2012 | maisonnette < 1965 | maisonnette 1965 - 1974 | maisonnette 1975 - 1991 | maisonnette 1992 - 2005 | maisonnette 2006 - 2012 | maisonnette > 2012 | galerij < 1965 | galerij 1965 - 1974 | galerij 1975 - 1991 | galerij 1992 - 2005 | galerij 2006 - 2012 | galerij > 2012 | portiek < 1946 | portiek 1946 - 1964 | portiek 1965 - 1974 | portiek 1975 - 1991 | portiek 1992 - 2005 | portiek 2006 - 2012 | portiek > 2012 | overig < 1965 | overig 1965 - 1974 | overig 1975 - 1991 | overig 1992 - 2005 | overig 2006 - 2012 | overig > 2012 | bijeenkomst S | bijeenkomst M | bijeenkomst L | bijeenk. XL | creche XXS | creche XS | creche S | gezond bed L | gezond bed XL | gezondheid S | kantoor XXS | kantoor XS | kantoor S | kantoor M | kantoor XL 1 | kantoor XL 2 | logies M | school XS | school S | school M | school L | school XL | sport M | sport L | winkel XXS | winkel XS | winkel S | winkel XL
|  | gebruiksfunctie | keuzelijst |  | woning | woning | woning | woning | woning | woongebouw | woongebouw | woning | woning | woning | woning | woning | woning | woning | woning | woning | woning | woning | woning | woning | woning | woning | woning | woning | woning | woning | woning | woning | woning | woning | woning | woning | woning | woongebouw | woongebouw | woongebouw | woongebouw | woongebouw | woongebouw | woongebouw | woongebouw | woongebouw | woongebouw | woongebouw | woongebouw | woongebouw | woongebouw | woongebouw | woongebouw | woongebouw | woongebouw | woongebouw | woongebouw | woongebouw | woongebouw | woongebouw | woongebouw | woongebouw | bijeenkomst overig | bijeenkomst overig | bijeenkomst overig | bijeenkomst overig | bijeenkomst kinderopvang | bijeenkomst kinderopvang | bijeenkomst kinderopvang | gezondheid met bed | gezondheid met bed | gezondheid overig | kantoor | kantoor | kantoor | kantoor | kantoor | kantoor | logies | onderwijs | onderwijs | onderwijs | onderwijs | onderwijs | sport | sport | winkel | winkel | winkel | winkel
|  | woning: gestapeld (1) / niet gestapeld (0) | keuzelijst 0/1 |  | 0 | 0 | 0 | 0 | 0 | 1 | 1 | 0 | 0 | 0 | 0 | 0 | 0 | 0 | 0 | 0 | 0 | 0 | 0 | 0 | 0 | 0 | 0 | 0 | 0 | 0 | 0 | 0 | 0 | 0 | 0 | 0 | 0 | 1 | 1 | 1 | 1 | 1 | 1 | 1 | 1 | 1 | 1 | 1 | 1 | 1 | 1 | 1 | 1 | 1 | 1 | 1 | 1 | 1 | 1 | 1 | 1 | 1 | 0 | 1 | 1 | 1 | 0 | 0 | 0 | 1 | 1 | 0 | 0 | 0 | 0 | 1 | 1 | 1 | 1 | 0 | 0 | 1 | 1 | 1 | 1 | 1 | 0 | 0 | 0 | 1
| . | gebruiksoppervlakte | m2/won_geb |  | 180.72 | 133.32 | 94.44 | 110.07 | 87.1 | 36.7099 | 97.8758 | 153.28 | 174.92 | 161 | 178.6 | 198.48 | 202.45 | 122.89 | 133.99 | 129.8 | 143.9 | 153.06 | 145.79 | 110.75 | 100.9 | 115.96 | 112.97 | 128.79 | 136.67 | 120.15 | 108.96 | 97.87 | 114.9 | 113.6 | 124.45 | 119.13 | 118.1 | 99.3478 | 89.1956 | 88.4907 | 96.7371 | 114.2979 | 118.7284 | 72.2711 | 82.4143 | 66.8386 | 80.4151 | 87.14 | 84.4617 | 63.3392 | 68.0727 | 79.42 | 68.9035 | 85.439 | 76.4204 | 80.0737 | 68.3368 | 76.7444 | 68.6166 | 92.5732 | 91.2692 | 85.9141 | 1814.98 | 2392.92 | 5036 | 10811.93 | 82.7 | 158.09 | 1814.98 | 5704.88 | 35207.52 | 877.48 | 82.7 | 158.09 | 1680.46 | 4383 | 24631.52 | 24436.33 | 3792.45 | 158.09 | 2360 | 3833 | 8511.6 | 15729 | 3154.25 | 8714.78 | 82.7 | 158.09 | 1553.24 | 23023.34
verliesoppervlakken bouwdelen
|  | bg vloer | m2/won_geb |  | 71.3 | 48.7 | 60.96 | 41.42 | 60.3 | 4.4386 | 17.0315 | 80.16 | 95.9 | 82.39 | 98.4 | 91.91 | 95.4 | 53.835 | 56.25 | 56.38 | 63.94 | 67.28 | 61.51 | 50.25 | 42 | 49.17 | 48.8 | 57.21 | 56 | 57.2 | 44.09 | 42.27 | 47.18 | 47.82 | 49.99 | 50.2 | 52.3 | 14.637 | 14.637 | 13.4783 | 13.1595 | 13.4115 | 16.6027 | 11.4441 | 12.6147 | 10.673 | 10.4266 | 12.0376 | 15.0429 | 14.1061 | 14.5572 | 14.7561 | 14.5396 | 16.512 | 16.4451 | 18.5331 | 10.527 | 5.837 | 10.2421 | 16.15 | 14.861 | 20.5398 | 1121 | 1572 | 2828.2 | 3461.79 | 80.5 | 80.5 | 1121 | 1462.28 | 7237.57 | 589.19 | 80.5 | 80.5 | 568.4 | 934.8 | 1975.8 | 4322 | 636.4 | 80.5 | 1396 | 2019 | 3596.4 | 2427.84 | 2224 | 6897.64 | 80.5 | 80.5 | 1459.89 | 18590.4
|  | dichte gevel | m2/won_geb |  | 178.16 | 113.26 | 90.04 | 41.56 | 54.47 | 7.1125 | 39.9762 | 123.96 | 124.03 | 121.45 | 128.49 | 152.7 | 155.68 | 85.28 | 89.91 | 89.22 | 93.56 | 103.7 | 95 | 84.81 | 82.02 | 85.6 | 84.95 | 98.68 | 110.98 | 97.72 | 40.54 | 38.21 | 36.86 | 35.88 | 44.07 | 41.42 | 41.3 | 38.4711 | 33.5796 | 38.7502 | 33.2333 | 60.5336 | 55.2745 | 21.589 | 23.9973 | 21.9516 | 26.0566 | 27.1648 | 28.0271 | 33.6437 | 38.2929 | 28.6209 | 29.1824 | 32.4916 | 27.2331 | 34.4681 | 24.4429 | 19.3989 | 20.3172 | 29.2339 | 31.6202 | 26.0533 | 447.8 | 950 | 1348.08 | 4427.46 | 66.25 | 154.85 | 447.8 | 1370.91 | 7353.48 | 448.95 | 66.25 | 154.85 | 509.2 | 1495.6 | 2342.3 | 2291.8 | 1851.19 | 154.85 | 1174.6 | 1438.85 | 2212.4 | 2185.1 | 403.4 | 3101.74 | 66.25 | 154.85 | 702.63 | 2588.02
|  | dak | m2/won_geb |  | 93.68 | 70.74 | 88.72 | 62.38 | 60.3 | 4.3449 | 17.8155 | 98.07 | 110.5 | 111.52 | 127.67 | 121.4 | 147 | 65.67 | 68.27 | 74.04 | 81.8 | 82.6 | 88.2 | 63.67 | 47.76 | 55 | 57 | 82.1 | 61.24 | 64.85 | 50.97 | 43.26 | 52.23 | 55.7 | 64.97 | 57.62 | 64.3 | 21.4323 | 26.9074 | 29.2425 | 37.3423 | 23.4866 | 26.4135 | 15.5999 | 18.4491 | 14.0511 | 17.1684 | 17.3055 | 20.1465 | 15.7842 | 15.5353 | 17.8387 | 12.4176 | 18.4182 | 18.2507 | 23.7322 | 12.0049 | 15.7744 | 14.1033 | 18.4097 | 19.6772 | 12.7129 | 1052 | 1608 | 2866 | 4266.08 | 80.5 | 80.5 | 1052 | 1462 | 0 | 579.5 | 80.5 | 80.5 | 565.5 | 934.8 | 1871 | 2851.6 | 749.34 | 80.5 | 1384 | 1987 | 3492 | 2404 | 2224 | 7230 | 80.5 | 80.5 | 1551.99 | 18719.4
|  | raam | m2/won_geb |  | 55.99 | 28.45 | 22.89 | 16.36 | 17.42 | 4.333 | 23.7461 | 28.36 | 38.08 | 31.4 | 39.08 | 36.31 | 44.78 | 22.92 | 30.18 | 24.24 | 27.22 | 28.01 | 28.09 | 21.32 | 20.1 | 26.6 | 18.84 | 23.38 | 27.05 | 19.33 | 19.3 | 19.86 | 24.98 | 18.18 | 22.36 | 19.88 | 18.04 | 16.8787 | 17.5725 | 12.9675 | 16.9559 | 17.5282 | 19.3724 | 17.0563 | 19.487 | 11.0656 | 14.3436 | 18.7861 | 18.4218 | 12.2893 | 15.3238 | 18.5977 | 11.5877 | 15.3518 | 12.6868 | 19.8825 | 11.7402 | 15.1177 | 10.2882 | 16.2577 | 19.6697 | 14.9141 | 400.8 | 175.92 | 421.1 | 788.18 | 29.9 | 52.3 | 400.8 | 529.32 | 15081.93 | 90.79 | 29.9 | 52.3 | 140.5 | 993.8 | 10229.2 | 8977 | 962.82 | 52.3 | 423.06 | 603.12 | 1198 | 4184 | 177.4 | 330.6 | 29.9 | 52.3 | 137.9 | 305.6
|  | deur | m2/won_geb |  | 2.47 | 2.4 | 4.94 | 2.47 | 2.47 | 0 | 0.37455 | 7.82 | 7.67 | 7.1 | 9.89 | 10.2 | 9.65 | 6.58 | 5.88 | 6.05 | 6.63 | 8.4 | 7.25 | 7.28 | 4.75 | 4.7 | 4.51 | 6.75 | 5.08 | 5.4 | 6.3 | 4.75 | 4.55 | 4.44 | 5.06 | 6.38 | 5.06 | 5.9459 | 6.1066 | 4.5782 | 4.6785 | 6.4825 | 6.4463 | 4.5725 | 4.3858 | 4.0459 | 3.8118 | 4.6758 | 4.7808 | 4.4956 | 5.5915 | 4.2552 | 4.2222 | 3.0676 | 3.006 | 3.4327 | 3.1384 | 1.9785 | 2.114 | 3.8151 | 2.3177 | 3.3273 | 59.2 | 14.61 | 24 | 24.29 | 3.75 | 3.75 | 59.2 | 7.41 | 12.21 | 2.47 | 3.75 | 3.75 | 0 | 0 | 0 | 36.6 | 4.79 | 3.75 | 6.14 | 7.4 | 2.47 | 0 | 19.8 | 60.21 | 3.75 | 3.75 | 9.89 | 73.22
| . | TOTAAL | m2/won_geb |  | 380.21 | 248.94 | 249.262 | 151.764 | 176.87 | 18.8974 | 93.8343 | 314.322 | 347.41 | 329.143 | 374.01 | 384.947 | 423.89 | 218.1345 | 233.615 | 233.016 | 253.968 | 269.806 | 261.597 | 212.255 | 184.03 | 206.319 | 199.46 | 250.957 | 243.55 | 227.34 | 147.973 | 135.669 | 151.646 | 147.674 | 171.453 | 160.44 | 165.31 | 92.9739 | 94.4121 | 94.9732 | 101.4217 | 117.419 | 119.1285 | 66.8287 | 75.1496 | 58.5853 | 68.6791 | 76.3584 | 81.9063 | 76.087 | 84.9337 | 79.6417 | 67.5877 | 80.8875 | 72.6882 | 94.4887 | 58.6952 | 56.3555 | 53.9923 | 79.0215 | 83.6874 | 71.3855 | 2744.5 | 3848.93 | 6638.92 | 11929.263 | 236.75 | 347.75 | 2744.5 | 4393.236 | 27513.919 | 1534.143 | 236.75 | 347.75 | 1613.08 | 4078.56 | 15825.56 | 17182.4 | 4013.62 | 347.75 | 3965 | 5449.67 | 9422.35 | 10472.588 | 4381.4 | 15550.898 | 236.75 | 347.75 | 3424.333 | 34699.52
|  | verliesoppervlak t.o.v. gebruiksoppervlakte Als/Ag | m2/m2 |  | 2.1039 | 1.8672 | 2.6394 | 1.3788 | 2.0307 | 0.51478 | 0.95871 | 2.0506 | 1.9861 | 2.0444 | 2.0941 | 1.9395 | 2.0938 | 1.775 | 1.7435 | 1.7952 | 1.7649 | 1.7627 | 1.7943 | 1.9165 | 1.8239 | 1.7792 | 1.7656 | 1.9486 | 1.782 | 1.8921 | 1.358 | 1.3862 | 1.3198 | 1.2999 | 1.3777 | 1.3468 | 1.3997 | 0.93584 | 1.0585 | 1.0733 | 1.0484 | 1.0273 | 1.0034 | 0.92469 | 0.91185 | 0.87652 | 0.85406 | 0.87627 | 0.96974 | 1.2013 | 1.2477 | 1.0028 | 0.9809 | 0.94673 | 0.95116 | 1.18 | 0.85891 | 0.73433 | 0.78687 | 0.85361 | 0.91693 | 0.83089 | 1.5121 | 1.6085 | 1.3183 | 1.1033 | 2.8628 | 2.1997 | 1.5121 | 0.77008 | 0.78148 | 1.7484 | 2.8628 | 2.1997 | 0.9599 | 0.93054 | 0.64249 | 0.70315 | 1.0583 | 2.1997 | 1.6801 | 1.4218 | 1.107 | 0.66581 | 1.389 | 1.7844 | 2.8628 | 2.1997 | 2.2046 | 1.5071
|  | raamoppervlak t.o.v. gebruiksoppervlakte Als/Ag | m2/m2 |  | 0.30982 | 0.2134 | 0.24238 | 0.14863 | 0.2 | 0.11803 | 0.24261 | 0.18502 | 0.2177 | 0.19503 | 0.21881 | 0.18294 | 0.22119 | 0.18651 | 0.22524 | 0.18675 | 0.18916 | 0.183 | 0.19267 | 0.19251 | 0.19921 | 0.22939 | 0.16677 | 0.18154 | 0.19792 | 0.16088 | 0.17713 | 0.20292 | 0.21741 | 0.16004 | 0.17967 | 0.16688 | 0.15275 | 0.1699 | 0.19701 | 0.14654 | 0.17528 | 0.15336 | 0.16317 | 0.236 | 0.23645 | 0.16556 | 0.17837 | 0.21559 | 0.21811 | 0.19402 | 0.22511 | 0.23417 | 0.16817 | 0.17968 | 0.16601 | 0.2483 | 0.1718 | 0.19699 | 0.14994 | 0.17562 | 0.21551 | 0.17359 | 0.22083 | 0.073517 | 0.083618 | 0.072899 | 0.36155 | 0.33082 | 0.22083 | 0.092784 | 0.42837 | 0.10347 | 0.36155 | 0.33082 | 0.083608 | 0.22674 | 0.41529 | 0.36736 | 0.25388 | 0.33082 | 0.17926 | 0.15735 | 0.14075 | 0.26601 | 0.056242 | 0.037936 | 0.36155 | 0.33082 | 0.088782 | 0.013273
|  | bron RVO |  |  | BENG referentie woningen | BENG referentie woningen | BENG referentie woningen | BENG referentie woningen | BENG referentie woningen | BENG referentie woningen | BENG referentie woningen | Voorbeeld- woningen bestaand 2020 | Voorbeeld- woningen bestaand 2020 | Voorbeeld- woningen bestaand 2020 | Voorbeeld- woningen bestaand 2020 | Voorbeeld- woningen bestaand 2020 | Voorbeeld- woningen bestaand 2020 | Voorbeeld- woningen bestaand 2020 | Voorbeeld- woningen bestaand 2020 | Voorbeeld- woningen bestaand 2020 | Voorbeeld- woningen bestaand 2020 | Voorbeeld- woningen bestaand 2020 | Voorbeeld- woningen bestaand 2020 | Voorbeeld- woningen bestaand 2020 | Voorbeeld- woningen bestaand 2020 | Voorbeeld- woningen bestaand 2020 | Voorbeeld- woningen bestaand 2020 | Voorbeeld- woningen bestaand 2020 | Voorbeeld- woningen bestaand 2020 | Voorbeeld- woningen bestaand 2020 | Voorbeeld- woningen bestaand 2020 | Voorbeeld- woningen bestaand 2020 | Voorbeeld- woningen bestaand 2020 | Voorbeeld- woningen bestaand 2020 | Voorbeeld- woningen bestaand 2020 | Voorbeeld- woningen bestaand 2020 | Voorbeeld- woningen bestaand 2020 | Voorbeeld- woningen bestaand 2020 | Voorbeeld- woningen bestaand 2020 | Voorbeeld- woningen bestaand 2020 | Voorbeeld- woningen bestaand 2020 | Voorbeeld- woningen bestaand 2020 | Voorbeeld- woningen bestaand 2020 | Voorbeeld- woningen bestaand 2020 | Voorbeeld- woningen bestaand 2020 | Voorbeeld- woningen bestaand 2020 | Voorbeeld- woningen bestaand 2020 | Voorbeeld- woningen bestaand 2020 | Voorbeeld- woningen bestaand 2020 | Voorbeeld- woningen bestaand 2020 | Voorbeeld- woningen bestaand 2020 | Voorbeeld- woningen bestaand 2020 | Voorbeeld- woningen bestaand 2020 | Voorbeeld- woningen bestaand 2020 | Voorbeeld- woningen bestaand 2020 | Voorbeeld- woningen bestaand 2020 | Voorbeeld- woningen bestaand 2020 | Voorbeeld- woningen bestaand 2020 | Voorbeeld- woningen bestaand 2020 | Voorbeeld- woningen bestaand 2020 | Voorbeeld- woningen bestaand 2020 | Voorbeeld- woningen bestaand 2020 | BENG referentie utiliteit | BENG referentie utiliteit | BENG referentie utiliteit | BENG referentie utiliteit | BENG referentie utiliteit | BENG referentie utiliteit | BENG referentie utiliteit | BENG referentie utiliteit | BENG referentie utiliteit | BENG referentie utiliteit | BENG referentie utiliteit | BENG referentie utiliteit | BENG referentie utiliteit | BENG referentie utiliteit | BENG referentie utiliteit | BENG referentie utiliteit | BENG referentie utiliteit | BENG referentie utiliteit | BENG referentie utiliteit | BENG referentie utiliteit | BENG referentie utiliteit | BENG referentie utiliteit | BENG referentie utiliteit | BENG referentie utiliteit | BENG referentie utiliteit | BENG referentie utiliteit | BENG referentie utiliteit | BENG referentie utiliteit
| 12 | ondergrens Q;H;nd en Q;C;nd | bar: 1 to 2
|  | naam | eenheid | bar: 1 to 2
ondergrens voor | bar: 1 to 2
|  | QH;nd | kWh/m2 | bar: 1 to 2
|  | QC;nd | kWh/m2 | bar: 1 to 2
check gebruiksfuncties
| 13 | parameters Q;H;nd | NTA8800 tool 1.46, berekening dd 14 09 2020 | bar: 1 to 13
|  | naam | eenheid |  | 1 | 2 | 3 | 4 | 5 | 6 | 7 | 8 | 9 | 10 | 11 | 12
gebruiksfunctie
|  | gebruiksfunctie | - |  | kantoor | bijeenkomst overig | bijeenkomst kinderopvang | onderwijs | gezondheid overig | gezondheid met bed | winkel | sport | logies | cellengebouw | woning | woongebouw
|  | woning/woongebouw (1) - utiliteitsgebouw (0) | - |  | 0 | 0 | 0 | 0 | 0 | 0 | 0 | 0 | 0 | 0 | 1 | 1
snijpunt
|  | natuurlijk (A) | - |  | 20.0262 | 34.2993 | 99.2385 | 115.2917 | 28.3348 | 210.399 | -4.8409 | 7.085 | 28.4577 | 95.4338 | 38.618 | 38.618
|  | mech (B1) | - |  | 9.5257 | 23.8778 | 72.3641 | 78.5303 | 19.236 | 137.5552 | -7.1029 | 3.4565 | 17.0786 | 58.6162 | 27.1932 | 27.1932
|  | mech (C1) | - |  | 21.0312 | 35.2142 | 105.4389 | 122.0882 | 29.9992 | 223.4006 | -4.5272 | 7.4321 | 30.1044 | 98.6235 | 31.0781 | 31.0781
|  | mech - CO2 (C4c) | - |  | 3.7657 | 19.0348 | 60.562 | 62.928 | 12.9205 | 107.0698 | -9.5625 | 1.2868 | 10.9251 | 44.9155 | 17.1294 | 17.1294
|  | balans (D1) | - |  | -6.6368 | 8.5598 | 34.1082 | 31.0016 | 3.0285 | 46.1369 | -12.7225 | -2.7708 | -0.67502 | 13.5597 | 12.992 | 12.992
|  | balans CO2 (D5a) | - |  | -13.3621 | 1.4927 | 14.3491 | 4.1706 | -4.2706 | -2.3828 | -14.4978 | -5.3882 | -8.3805 | -8.3106 | -0.033046 | -0.033046
C [constante]
|  | natuurlijk (A) | - |  | 60.8903 | 56.3647 | 50.4644 | 56.6772 | 50.8324 | 79.4864 | 49.7558 | 41.0749 | 56.9463 | 91.17 | 47.9657 | 47.9657
|  | mech (B1) | - |  | 59.9158 | 56.9442 | 51.8895 | 58.4254 | 50.2563 | 78.3069 | 49.7402 | 38.9589 | 57.4984 | 84.2992 | 48.2578 | 48.2578
|  | mech (C1) | - |  | 61.9869 | 56.7792 | 52.4298 | 57.3079 | 52.1651 | 80.0214 | 50.7881 | 40.8802 | 57.9878 | 91.5914 | 44.1335 | 44.1335
|  | mech - CO2 (C4c) | - |  | 60.0186 | 55.698 | 51.68 | 57.3336 | 51.568 | 79.5831 | 49.6526 | 37.096 | 57.8689 | 83.7473 | 43.6593 | 43.6593
|  | balans (D1) | - |  | 57.5395 | 54.0398 | 51.0206 | 56.2956 | 50.8085 | 73.9865 | 49.2928 | 33.9162 | 57.053 | 74.19 | 43.0992 | 43.0992
|  | balans CO2 (D5a) | - |  | 56.738 | 53.6685 | 50.4297 | 56.3751 | 50.6351 | 72.0038 | 48.66 | 32.7263 | 56.296 | 70.0401 | 48.2984 | 48.2984
n [constante]
|  | natuurlijk (A) | - |  | 0.95 | 1 | 1.11 | 0.95 | 1.15 | 0.9 | 1.2 | 0.79 | 1.1 | 0.14 | 0.82 | 0.82
|  | mech (B1) | - |  | 0.99 | 1.01 | 1.1 | 0.94 | 1.17 | 0.97 | 1.2 | 0.86 | 1.1 | 0.53 | 0.84 | 0.84
|  | mech (C1) | - |  | 0.94 | 1 | 1.08 | 0.95 | 1.13 | 0.92 | 1.18 | 0.8 | 1.09 | 0.21 | 1.01 | 1.01
|  | mech - CO2 (C4c) | - |  | 0.98 | 1.03 | 1.1 | 0.96 | 1.14 | 0.95 | 1.2 | 0.91 | 1.09 | 0.53 | 1.04 | 1.04
|  | balans (D1) | - |  | 1.03 | 1.07 | 1.11 | 0.97 | 1.15 | 1.04 | 1.2 | 1.01 | 1.1 | 0.82 | 1.06 | 1.06
|  | balans CO2 (D5a) |  |  | 1.04 | 1.08 | 1.12 | 0.97 | 1.15 | 1.06 | 1.21 | 1.05 | 1.11 | 0.94 | 0.86 | 0.86
op basis van analyse van NTA8800-berekeningen van gebouwen in de energielabeldatabase 2019/2020 (ruim 65.000 utiliteitsgebouwen) en Voorbeeldwoningen 2020.
QH,nd = max( 0 ; snijpunt + C * Ugemiddeld * (Averlies/Ag)^n ) [kWh/m2]
| 14 | parameters Q;C;nd | NTA8800 tool 1.46, berekening dd 14 09 2020
|  | naam | eenheid |  | 1 | 2 | 3 | 4 | 5 | 6 | 7 | 8 | 9 | 10 | 11 | 12
gebruiksfunctie
|  | gebruiksfunctie | - |  | kantoor | bijeenkomst overig | bijeenkomst kinderopvang | onderwijs | gezondheid overig | gezondheid met bed | winkel | sport | logies | cellengebouw | woning | woongebouw
snijpunt
|  | natuurlijk (A) | - |  | 18.3198 | 3.0749 | -1.5904 | 11.1206 | 0.90733 | -150.3163 | -3.7539 | -10.6462 | 1.4947 | 3.4089 | -4.7244 | -4.7244
|  | mech (B1) | - |  | 26.748 | 2.2485 | 1.386 | 8.7531 | 15.3977 | 119.9978 | -2.0541 | -7.98 | 1.6525 | 14.0856 | -4.1338 | -4.1338
|  | mech (C1) | - |  | -19.1997 | -52.8946 | 0.24716 | -21.2073 | -1.7324 | -5.2958 | -4.3148 | -27.6626 | 1.1065 | 109.2973 | -3.4826 | -3.4826
|  | mech - CO2 (C4c) | - |  | 82.1612 | 0.34427 | -2.419 | 7.2028 | 24.5729 | -121.2514 | -2.9385 | 6.4097 | -2.2726 | 45.3484 | -4.9459 | -4.9459
|  | balans (D1) | - |  | 73.7421 | 0.69468 | -32.0923 | -6.3906 | -32.9632 | 446.0455 | 1.1215 | 4.0935 | 2.017 | 17.734 | -14.1723 | -14.1723
|  | balans CO2 (D5a) | - |  | 73.3141 | -0.30691 | -232.7842 | -1.6402 | -47.6277 | 85.6784 | -1.1612 | 5.8046 | -4.2303 | 40.3647 | -2.7678 | -2.7678
C1 [constante]
|  | natuurlijk (A) | - |  | 13.7608 | -2.5263 | -17.3845 | 0.11772 | -25.8767 | -1.7177e-13 | -105.9932 | 68.2287 | -1.7241e-11 | -2.6286e-13 | -0.0044658 | -0.0044658
|  | mech (B1) | - |  | -30.4433 | -2.9285 | -21.5559 | 0.86861 | -37.5046 | -1.781e-13 | -98.8219 | 52.5613 | 0.0096581 | -3.2727e-13 | -0.0057237 | -0.0057237
|  | mech (C1) | - |  | -190.2331 | 54.0994 | -6.3912 | 0.083759 | -22.7855 | -1.4699e-13 | -92.7315 | 70.2738 | -1.3817e-11 | -2.5406e-13 | -0.0040769 | -0.0040769
|  | mech - CO2 (C4c) | - |  | -39.9181 | -1.7033 | -9.323 | 0.26388 | -48.0271 | -1.8344e-13 | -90.8308 | -4.0472 | -1.1695e-11 | -3.3636e-13 | -0.0079446 | -0.0079446
|  | balans (D1) | - |  | -73.1182 | -2.8795 | -11.0777 | 0.13599 | -66.7857 | -2.5396e-13 | -73.0983 | -3.4229 | 0.014985 | -141.4601 | -0.011774 | -0.011774
|  | balans CO2 (D5a) | - |  | -73.8523 | -2.1743 | -11.5356 | 0.14582 | -58.5612 | -2.4271e-13 | -91.1222 | -4.5169 | 0.071424 | -151.508 | -0.013283 | -0.013283
C2 [constante]
|  | natuurlijk (A) | - |  | -5.6263 | 1.0881 | 0.0016854 | -14.3876 | -5.1233 | -2.0873 | -4.373 | -1.3394 | -0.12008 | -5.0502 | -2.6589 | -2.6589
|  | mech (B1) | - |  | -0.078071 | 1.6582 | -0.27885 | -15.7589 | -20.7339 | -2.5518 | -4.7677 | -1.5327 | -0.16894 | -5.5367 | -3.4807 | -3.4807
|  | mech (C1) | - |  | -5.3646 | 0.0059155 | 1.0522 | 20.3824 | -1.4183 | -0.893 | -3.7348 | -0.8471 | -0.10874 | -0.13771 | -2.8409 | -2.8409
|  | mech - CO2 (C4c) | - |  | -4.6821 | 1.6149 | -0.51351 | -12.4585 | -28.4508 | -1.936 | -4.9223 | 37.397 | -0.18216 | -6.2207 | -4.7182 | -4.7182
|  | balans (D1) | - |  | -1.7542 | 2.2931 | -1.8731 | -5.7248 | 27.9153 | -6.588 | -5.4638 | 33.963 | -0.23508 | -7.5309 | -8.8947 | -8.8947
|  | balans CO2 (D5a) | - |  | -2.8742 | 2.0582 | -1.444 | -5.9615 | 41.0771 | -7.8553 | -5.0753 | 34.248 | -0.21747 | -7.2176 | -8.8826 | -8.8826
C3 [constante]
|  | natuurlijk (A) | - |  | 7.8007 | 2.5045 | 2.8138 | 0.45483 | 3.8206 | -0.019265 | 12.9753 | 7.724 | 8.9259 | 13.443 | -0.036628 | -0.036628
|  | mech (B1) | - |  | 13.7403 | 2.8561 | 0.46459 | -0.03921 | 5.2473 | -0.57174 | 12.7329 | 2.4887 | 10.2949 | 7.0791 | -1.1875 | -1.1875
|  | mech (C1) | - |  | 8.1011 | 2.8193 | -0.031797 | -2.6165 | 3.4421 | -0.02629 | 12.7486 | 24.7805 | 8.8085 | -77.5344 | -0.04239 | -0.04239
|  | mech - CO2 (C4c) | - |  | 16.6928 | 3.6977 | 0.82883 | -0.0041025 | 6.4838 | -0.053144 | 14.1579 | 3.002 | 14.7287 | -23.2233 | -0.047512 | -0.047512
|  | balans (D1) | - |  | 17.4843 | 3.3145 | 1.0145 | 2.8982 | 6.3872 | 12.9101 | 12.434 | 2.5015 | 11.7565 | 11.1338 | 4.9555 | 4.9555
|  | balans CO2 (D5a) | - |  | 28.1 | 4.3976 | 5.3254 | -0.076656 | 7.9537 | -0.68608 | 13.9637 | 3.1654 | 17.6986 | -12.7569 | -0.38008 | -0.38008
C4 [constante]
|  | natuurlijk (A) | - |  | -28.6864 | 50.9183 | 62.8422 | 217.2033 | 73.1137 | 175.9954 | 143.5286 | 2.0635 | -0.0093336 | -0.0074861 | 43.2225 | 43.2225
|  | mech (B1) | - |  | -15.1277 | 37.5767 | 106.057 | 308.4391 | 89.2005 | -89.0731 | 152.6214 | 10.1837 | -0.010831 | -0.0094679 | 47.8072 | 47.8072
|  | mech (C1) | - |  | 211.7904 | 49.1781 | 45.8681 | 65.5026 | 74.0226 | 39.73 | 141.4215 | 2.7413 | -0.0089011 | -11.5043 | 46.9307 | 46.9307
|  | mech - CO2 (C4c) | - |  | -54.4214 | 41.1376 | 44.2728 | 168.8346 | 124.399 | 153.1129 | 151.932 | 53.1911 | -0.01048 | -0.0095622 | 51.0589 | 51.0589
|  | balans (D1) | - |  | -11.8112 | 33.5849 | 71.0684 | 99.4254 | 117.3098 | -413.1894 | 158.7646 | 36.5252 | -0.012437 | -0.0040876 | 59.4425 | 59.4425
|  | balans CO2 (D5a) | - |  | -20.121 | 37.0021 | 260.479 | 103.7953 | 106.91 | -41.8096 | 165.1621 | 39.0089 | -0.011532 | -0.0038101 | 54.8505 | 54.8505
n1 [constante]
|  | natuurlijk (A) | - |  | 0.08 | 0.12 | -0.62 | 0.4 | -0.32 | 3 | -0.54 | -0.27 | 3 | 3 | 1.16 | 1.16
|  | mech (B1) | - |  | -0.34 | 0.11 | -0.55 | 0.27 | -0.39 | 3 | -0.51 | -0.2 | 0.47 | 3 | 1.15 | 1.15
|  | mech (C1) | - |  | -0.01 | -0.01 | -0.27 | 0.43 | -0.3 | 3 | -0.51 | -0.29 | 3 | 2.99 | 1.19 | 1.19
|  | mech - CO2 (C4c) | - |  | -0.11 | 0.15 | -0.25 | 0.37 | -0.45 | 3 | -0.47 | 0.18 | 3 | 3 | 1.09 | 1.09
|  | balans (D1) | - |  | -0.04 | 0.11 | -0.17 | 0.47 | -0.5 | 2.99 | -0.38 | 0.19 | 0.52 | -0.34 | 1.04 | 1.04
|  | balans CO2 (D5a) |  |  | -0.04 | 0.13 | -0.15 | 0.46 | -0.47 | 3 | -0.45 | 0.17 | 0.33 | -0.37 | 1.01 | 1.01
n2 [constante]
|  | natuurlijk (A) | - |  | -1.3 | -3 | 1.58 | -0.25 | 0.58 | 0.72 | 1.5 | 1.88 | 3 | 0.67 | 0.77 | 0.77
|  | mech (B1) | - |  | 3 | -3 | 1.82 | -0.33 | 0.25 | 0.78 | 1.5 | 1.78 | 3 | 0.83 | 0.72 | 0.72
|  | mech (C1) | - |  | -1.19 | 2.99 | -0.21 | 0.14 | 1.25 | 1.2 | 1.6 | 2.21 | 3 | 2.99 | 0.78 | 0.78
|  | mech - CO2 (C4c) | - |  | -1.09 | -3 | 1.25 | -0.4 | 0.2 | 0.88 | 1.5 | -2.17 | 3 | 0.75 | 0.62 | 0.62
|  | balans (D1) | - |  | -1.16 | -3 | 1 | -0.99 | -0.35 | 0.64 | 1.5 | -1.88 | 3 | -3 | 0.47 | 0.47
|  | balans CO2 (D5a) |  |  | -1.16 | -3 | 1 | -1.01 | -0.2 | 0.55 | 1.55 | -1.92 | 3 | -3 | 0.42 | 0.42
n3 [constante]
|  | natuurlijk (A) | - |  | -0.46 | -0.46 | -0.08 | 0.29 | -0.55 | 3 | -0.44 | -0.15 | -0.34 | -0.08 | 3 | 3
|  | mech (B1) | - |  | -0.39 | -0.58 | -1.08 | 2.99 | -0.58 | 1.19 | -0.49 | -0.46 | -0.41 | -0.32 | 0.48 | 0.48
|  | mech (C1) | - |  | -0.42 | -0.37 | 3 | -0.1 | -0.55 | 2.99 | -0.44 | -0.05 | -0.32 | 0.01 | 3 | 3
|  | mech - CO2 (C4c) | - |  | -0.3 | -0.43 | -0.41 | -3 | -0.46 | 3 | -0.46 | -0.38 | -0.28 | 0.08 | 3 | 3
|  | balans (D1) | - |  | -0.39 | -0.64 | -1.03 | -0.42 | -0.6 | -0.18 | -0.57 | -0.54 | -0.45 | -0.35 | -0.24 | -0.24
|  | balans CO2 (D5a) |  |  | -0.22 | -0.45 | -0.18 | 3 | -0.45 | 1.63 | -0.5 | -0.41 | -0.28 | 0.26 | 1.43 | 1.43
n4 [constante]
|  | natuurlijk (A) | - |  | -0.15 | 1.94 | 2 | 3 | 1.07 | 0.05 | 1.2 | 0.65 | -3 | -3 | 0.73 | 0.73
|  | mech (B1) | - |  | -0.33 | 1.48 | 2 | 2.99 | 1.12 | -0.09 | 1.23 | 1.14 | -3 | -3 | 0.7 | 0.7
|  | mech (C1) | - |  | 0.03 | 2 | 1.63 | 2 | 1.15 | 0.6 | 1.2 | 0.96 | -3 | -0.39 | 0.81 | 0.81
|  | mech - CO2 (C4c) | - |  | -0.11 | 1.6 | 0.97 | 2.5 | 1.45 | 0.07 | 1.2 | 2.27 | -3 | -3 | 0.67 | 0.67
|  | balans (D1) | - |  | -0.37 | 1.22 | 0.3 | 1.6 | 1.24 | -0.03 | 1.19 | 1.7 | -2.99 | -3 | 0.5 | 0.5
|  | balans CO2 (D5a) |  |  | -0.25 | 1.4 | 0.05 | 1.7 | 1.2 | -0.2 | 1.24 | 1.86 | -3 | -3 | 0.61 | 0.61
op basis van analyse van NTA8800-berekeningen van gebouwen in de energielabeldatabase 2019/2020 (ruim 65.000 utiliteitsgebouwen) en Voorbeeldwoningen 2020.
QC,nd = max( 0 ; snijpunt + c1*Ag^n1 + c2*(A,ls/A,g)^n2 + c3*U,gem^n3 + c4*(Araam/Ag)^n4 ) kWh/m2
| 15 | parameters Q(C+H);nd;EP1;ventsys C1 | NTA8800 tool 1.46, berekening dd 14 09 2020
|  | naam | eenheid |  | 1 | 2 | 3 | 4 | 5 | 6 | 7 | 8 | 9 | 10 | 11 | 12
gebruiksfunctie
|  | gebruiksfunctie | - |  | kantoor | bijeenkomst overig | bijeenkomst kinderopvang | onderwijs | gezondheid overig | gezondheid met bed | winkel | sport | logies | cellengebouw | woning | woongebouw
|  | snijpunt | - |  | 30.3675 | 27.7116 | 99.295 | 119.1999 | 36.6832 | 214.143 | 12.2225 | 3.8458 | 39.764 | 68.6726 | 33.1651 | 33.1651
|  | C | - |  | 57.2067 | 52.2937 | 51.0524 | 57.6155 | 50.9971 | 76.9094 | 45.5336 | 28.3329 | 57.5577 | 72.5214 | 44.2757 | 44.2757
|  | n | - |  | 1.03 | 1.11 | 1.11 | 0.95 | 1.14 | 1.01 | 1.27 | 1.2 | 1.09 | 0.99 | 1 | 1
op basis van analyse van NTA8800-berekeningen van gebouwen in de energielabeldatabase 2019/2020 (ruim 65.000 utiliteitsgebouwen) en Voorbeeldwoningen 2020.
Q_C+H,nd,EP1,berekend = max( 0 ; snijpunt + c*U,gem* (Als/Ag)^n ) kWh/m2
| 16 | BENG-eisen 2021
|  | naam | eenheid |  | 1 | 2 | 3 | 4 | 5 | 6 | 7 | 8 | 9 | 10 | 11 | 12
gebruiksfunctie
|  | gebruiksfunctie | - |  | kantoor | bijeenkomst overig | bijeenkomst kinderopvang | onderwijs | gezondheid overig | gezondheid met bed | winkel | sport | logies | cellengebouw | woning | woongebouw
grenswaarden A,ls/A,g bij bepalen BENG 1
|  | grenswaarde 1: A,ls/A,g | m2/m2 |  | 1.8 | 1.8 | 1.8 | 1.8 | 1.8 |  | 1.8 | 1.8 | 1.8 | 1.8 | 1.5 | 1.83
|  | grenswaarde 2: A,ls/A,g | m2/m2 |  | 1.8 | 1.8 | 1.8 | 1.8 | 1.8 |  | 1.8 | 1.8 | 1.8 | 1.8 | 3 | 3
BENG 1 als A,ls/A,g ≤ grenswaarde 1
|  | BENG 1 | kWh/m2 |  | 90 | 90 | 160 | 190 | 90 | 350 | 70 | 40 | 100 | 160 | 55 | 65
als grenswaarde 1 < A,ls/A,g ≤ grenswaarde 2: BENG 1 = C1 + C2 * (A,ls/A,g - C3)
|  | C1 | kWh/m2 |  | 90 | 90 | 160 | 190 | 90 | 350 | 70 | 40 | 100 | 160 | 55 | 55
|  | C2 | kWh/m2 |  | 30 | 30 | 30 | 30 | 35 | 0 | 30 | 15 | 35 | 35 | 30 | 30
|  | C3 | m2/m2 |  | 1.8 | 1.8 | 1.8 | 1.8 | 1.8 |  | 1.8 | 1.8 | 1.8 | 1.8 | 1.5 | 1.5
als A,ls/A,g > grenswaarde 2: BENG 1 = C4 + C5 * (A,ls/A,g - C6)
|  | C4 | kWh/m2 |  | 90 | 90 | 160 | 190 | 90 | 350 | 70 | 40 | 100 | 160 | 100 | 100
|  | C5 | kWh/m2 |  | 30 | 30 | 30 | 30 | 35 | 0 | 30 | 15 | 35 | 35 | 50 | 50
|  | C6 | m2/m2 |  | 1.8 | 1.8 | 1.8 | 1.8 | 1.8 |  | 1.8 | 1.8 | 1.8 | 1.8 | 3 | 3
BENG 2 - primair energiegebruik
|  | primair energiegebruik | kWh/m2 |  | 40 | 60 | 70 | 70 | 50 | 130 | 60 | 90 | 130 | 120 | 30 | 50
BENG 3 - % hernieuwbaar
|  | % hernieuwbaar | % |  | 30% | 30% | 40% | 40% | 40% | 30% | 30% | 30% | 40% | 30% | 50% | 40%
https://zoek.officielebekendmakingen.nl/stb-2019-501.html
| 17 | grenzen 'standaard' | bar: 1 to 5
|  | naam | eenheid |  | 1: 9; 2: 10; 3: 11; 4: 12
gebruiksfunctie | bar: 1 to 5
|  | gebruiksfunctie | - |  | 1: woning; 2: woning; 3: woongebouw; 4: woongebouw
|  | bouwjaarklasse |  |  | 1: <1945; 2: >1945; 3: <1945; 4: >1945
|  | gebruiksfunctie & bouwjaarklasse | - |  | 1: woning <1945; 2: woning >1945; 3: woongebouw <1945; 4: woongebouw >1945
grenswaarden A,ls/A,g bij bepalen 'standaard' | bar: 1 to 5
|  | grenswaarde A,ls/A,g | m2/m2 | bar: 1 to 5
'standaard' als A,ls/A,g < grenswaarde | bar: 1 to 5
|  | 'standaard' | kWh/m2 |  | 1: 60; 2: 43; 3: 95; 4: 45
als A,ls/A,g ≥ grenswaarde: 'standaard' = C1 + C2 * (A,ls/A,g - 1,0) | bar: 1 to 5
|  | C1 | kWh/m2 |  | 1: 60; 2: 43; 3: 95; 4: 45
|  | C2 | kWh/m2 |  | 1: 105; 2: 40; 3: 70; 4: 45
rapport xxxxx Nieman | bar: 1 to 5

## combineren
+
Rekenblad combineren woningen of gebouwunits
2021-11-24
|  | Projectkenmerken |  |  |  | Toelichting
Projectnaam
Projectcode
Locatie
Datum
Gegevens uit berekening
Gebruiksfunctie
| i | Bepalingsmethode
|  | Grenswaarde CO2-emissie |  |  | #N/A | kg/m2 Ag
|  | Emissiereductie |  |  | 0% | kg/m2 Ag
|  | Adres | Ag | Gas [m3/m2] | Elektriciteit [kWh/m2] | Warmte [GJ/m2] | Prim energie [kWh/m2] | EI | Label | CO2 [kg/m2]
|  | Totaal voor 0 woningen | 0 | 0 | 0 | 0 | 0 | - |  | 0
Gemiddeld per woning
|  | Gemiddeld per m2 Ag | - |  |  |  |  | -
1
2
3
4
5
6
7
8
9
10
11
12
13
14
15
16
17
18
19
20
21
22
23
24
25
26
27
28
29
30
31
32
33
34
35
36
37
38
39
40
41
42
43
44
45
46
47
48
49
50
51
52
53
54
55
56
57
58
59
60
61
62
63
64
65
66
67
68
69
70
© W/E adviseurs, Utrecht/Eindhoven, versie rekenhulpmiddelen 17 april 2024
Als het thema energie voor een woongebouw of utilitair gebouw wordt ingevoerd op basis van de beschikbare energielabels, voeg je met dit rekenblad de gegevens samen om subthema 1.1 in te voeren.
Werkwijze
1. Kies de juiste gebruiksfunctie en bepalingsmethode.
2. Voer in de witte cellen de gevraagde gegevens in.
3. Invoer voor subthema 1.1 is af te lezen in de rij ‘gemiddeld per woning’.
4. Is een woongebouw of utiliteitsgebouw aangesloten op een warmtenet, dan dient ook het rekenblad ‘CO2-emissie bij gebruik warmtenet’ ingevuld te worden.

## combineren 4.3 (hidden)
+ | [6 empty] | b
Rekenblad combineren woningen of gebouwunits
2023-12-10
|  | Projectkenmerken | [8 empty] | Toelichting
Projectnaam
Projectcode
Locatie
Datum
Gegevens uit berekening
Gebruiksfunctie
[19 empty] | Niet in origineel |  | Niet in origineel
[5 empty] | Ag |  | 2.3.3 |  | 2.3.5 |  | 2 |  | 3.1.3 |  | 3.1.4 |  | 3.1.5 |  | 3.1.6 |  | 3.1.7 |  | 3.1 |  | 3.2.2 |  | 3.2.3 |  | 3.2.3 |  | 3.2.3 |  | 3.2.3 |  | 3.2.5 |  | 3.2
|  | Maatregelgroep |  |  |  |  | toilet |  | kraan |  | milieu |  | geluidwering wand buren |  | expeditie geluidhinder |  | ventilatiegeluid |  | nagalmtijd verblijfsruimten |  | nagalmtijd verkeersruimten |  | geluid |  | ventilatiedebiet |  | zelfregelende roosters /goed inducerende roosters |  | recirculatie |  | ongunstige locatie aanvoer |  | andere maatregelen |  | warmteafgifte |  | luchtkwaliteit
|  | Toelichting |  |  |  |  | i |  | i
|  | Punten referentieberekening GPR Gebouw 4.3 |  |  |  |  | 10 |  | 3 |  | 13 |  | 10 |  | 10 |  | 10 |  | 10 |  | 10 |  | 10 |  | 10 |  | 10 |  | 10 |  | 10 |  | 10 |  | 10 |  | 0
|  | Gewogen gemiddelde |  |  |  |  | 6 |  | 5 |  | 11 |  | 0 |  | 0 |  | 0 |  | 0 |  | 0 |  | 0 |  | 0 |  | 0 |  | 0 |  | 0 |  | 0 |  | 0 |  | 0
|  | Punten toe te kennen bij 'extra maatregelen' | [8 empty] | -2 | [11 empty] | -10 | [13 empty] | 0
|  | nog inbouwen: validatie min |  |  |  |  | -2 |  | 0 |  |  |  | -7 |  | -13 |  | -13 |  | -13 |  | -13
|  | max |  |  |  |  | 10 |  | 5 |  |  |  | 7 |  | 13 |  | 13 |  | 13 |  | 13
| 1 | Winkel 1 |  |  | 10 |  | 8 |  | 5 |  | 13 | [11 empty] | 0 | [13 empty] | 0
| 2 | Winkel 2 |  |  | 10 |  | 8 |  | 5 |  | 13 | [11 empty] | 0 | [13 empty] | 0
| 3 | Winkel 3 |  |  | 20 |  | 4 |  | 5 |  | 9 | [11 empty] | 0 | [13 empty] | 0
4
5
6
7
8
9
10
11
12
13
14
15
16
17
18
19
20
21
22
23
24
25
26
27
28
29
30
31
32
33
34
35
36
37
38
39
40
41
42
43
44
45
46
47
48
49
50
51
52
53
54
55
56
57
58
59
60
61
62
63
64
65
66
67
68
69
70
|  | x | x | x | xx | x | x | x | x | x | x | x | x | x | x | x | x | x | x | x | x | x | x | x | x | x | x | x | x | x | x | x | x | x | x | x | x
© W/E adviseurs, Utrecht/Eindhoven, versie rekenhulpmiddelen 17 april 2024

## DPG_score (hidden)
+
Bepalen score conform DPG-methode
2023-07-03
Projectkenmerken
|  | Projectnaam | [5 empty] | Let op: alleen gecontroleerd voor GPR Gebouw 4.4 ¦ nieuwbouw ¦ woningbouw
|  | Projectcode | [5 empty] | (Maar volgens Rogier is de onderlinge weging voor alle relevante punten gelijk in heel GPR Gebouw 4.4)
Locatie
Datum
Gegevens uit berekening
[7 empty] | Per subthema |  | Per maatregelgroep
|  |  |  | Weegfactor | Punten | Bijdrage | Score |  | Score | Groep vs subthema | Niveau | Omschrijving | Thema | Subthema | Groep | Punten subthema | Startwaarde subthema | Punten groep
|  |  |  | i | [8 empty] | 1 | 3 | 5
|  | 1+2 | Energie & Milieu |  | 2000 | 100%
i |  | 1 | Energie | 4 | 1000 | 100% | 0 |  |  |  | 1 | Thema | 1 | 1 | 1 | 0 | 0 | 0
|  | 1.1 | Energieprestatie | 3 | 750 | 75% |  |  |  |  | 2 | Subthema | 1 | 1.1 | 1.1 | 750 | 0 | 0
|  | 1.2 | Energieprestatie, aanvullend | 1 | 250 | 25% |  |  |  |  | 2 | Subthema | 1 | 1.2 | 1.2 | 250 | 0 | 0
|  | 2 | Milieu | 10 | 1000 | 100% | 0 |  | 4.2 |  | 1 | Thema | 2 | 2 | 2 | 0 | 0 | 0
i |  | 2.1 | Materiaal | 7 | 700 | 70% |  |  | 6 |  | 2 | Subthema | 2 | 2.1 | 2.1 | 700 | 420 | 0
i |  | 2.1.1 | Startwaarde | 420 | 420 | 42% |  |  | 420 |  | 0 | Startwaarde | 2 | 2.1 | 2.1.1 | 700 | 420 | 0
|  | 2.1.2 | Milieuprestatie Gebouw (MPG) | 20 | 140 | 14% |  |  |  |  | 3 | Maatregelgroep | 2 | 2.1 | 2.1.2 | 700 | 420 | 140
|  | 2.1.3 | Hergebruik producten | 3 | 21 | 2.1% |  |  |  |  | 3 | Maatregelgroep | 2 | 2.1 | 2.1.3 | 700 | 420 | 21
|  | 2.1.4 | Circulaire materialen | 4 | 28 | 2.8% |  |  |  |  | 3 | Maatregelgroep | 2 | 2.1 | 2.1.4 | 700 | 420 | 28
|  | 2.1.5 | Hout uit duurzaam beheerde bossen | 2 | 14 | 1.4% |  |  |  |  | 3 | Maatregelgroep | 2 | 2.1 | 2.1.5 | 700 | 420 | 14
|  | 2.1.6 | Bouwmethode, gericht op efficiënt materiaalgebruik | 1 | 7 | 0.7% |  |  |  |  | 3 | Maatregelgroep | 2 | 2.1 | 2.1.6 | 700 | 420 | 7
|  | 2.1.7 | Lange gebouwlevensduur | 3 | 21 | 2.1% |  |  |  |  | 3 | Maatregelgroep | 2 | 2.1 | 2.1.7 | 700 | 420 | 21
|  | 2.1.8 | Ontkoppeling lagen Brand (afwijkende levensduur) | 3 | 21 | 2.1% |  |  |  |  | 3 | Maatregelgroep | 2 | 2.1 | 2.1.8 | 700 | 420 | 21
|  | 2.1.9 | Hergebruikspotentie | 4 | 28 | 2.8% |  |  |  |  | 3 | Maatregelgroep | 2 | 2.1 | 2.1.9 | 700 | 420 | 28
|  | 2.1.10 | Extra maatregelen | 0 | 0 | 0% |  |  |  |  | 3 | Maatregelgroep | 2 | 2.1 | 2.1.1 | 700 | 420 | 0
|  | 2.2 | Water | 1 | 100 | 10% |  |  | 0 |  | 2 | Subthema | 2 | 2.2 | 2.2 | 100 | 0 | 0
|  | 2.3 | Ruimte en natuur | 2 | 200 | 20% |  |  | 0 |  | 2 | Subthema | 2 | 2.3 | 2.3 | 200 | 0 | 0
|  | 1+2 | Energie & Milieu |  | 2000 | 100% | 0 |  | 1.05 | Ongelijke score | Niveau | Omschrijving
|  | 1.1 + 2.1 | Duurzaamheidsprestatie |  | 1100 | 55% |  |  | 0 | #DIV/0! | 0 | Startwaarde
|  | 1.2 | Energieprestatie, aanvullend |  | 250 | 12.5% | 0 |  | 0 |  | 1 | Thema
|  | 2.1 | Materiaal (exclusief MPG) |  | 350 | 17.5% |  |  | 6 | Ongelijke score | 2 | Subthema
|  | 2.2 | Water |  | 100 | 5% | 0 |  | 0 |  | 3 | Maatregelgroep
|  | 2.3 | Ruimte en natuur |  | 200 | 10% | 0 |  | 0
|  | © W/E adviseurs, Utrecht/Eindhoven, versie rekenhulpmiddelen 17 april 2024 | [16 empty] | © W/E adviseurs, Utrecht/Eindhoven, versie rekenhulpmiddelen 17 april 2024 | © W/E adviseurs, Utrecht/Eindhoven, versie rekenhulpmiddelen 17 april 2024